## c specified
CRL30 | 3.17 | vbar | ubar iteration 1 | ubar iteration 2 | ubar iteration 3 | ubar iteration 4 | ubar final | v (m/s) | v (mph) | u(m/s)
CRL90 | 4.43 | 0 |  |  |  |  | 1.4227 | 0 | 0 | 56.9063
nR1 (low yaw) | 1.5 | 0.01 | 1.4226 | 1.4226 | 1.4226 | 1.4226 | 1.4226 | 0.4 | 0.89419 | 56.9038
n2 (high yaw) | -1.5 | 0.02 | 1.4224 | 1.4224 | 1.4224 | 1.4224 | 1.4224 | 0.8 | 1.7884 | 56.8964
Wind direction (degrees) | 90 | 0.03 | 1.4221 | 1.4221 | 1.4221 | 1.4221 | 1.4221 | 1.2 | 2.6826 | 56.8841
Characteristic velocity (m/s) | 40 | 0.04 | 1.4217 | 1.4217 | 1.4217 | 1.4217 | 1.4217 | 1.6 | 3.5768 | 56.8669
|  | 0.05 | 1.4211 | 1.4211 | 1.4211 | 1.4211 | 1.4211 | 2 | 4.4709 | 56.8447
|  | 0.06 | 1.4204 | 1.4204 | 1.4204 | 1.4204 | 1.4204 | 2.4 | 5.3651 | 56.8176
|  | 0.07 | 1.4196 | 1.4196 | 1.4196 | 1.4196 | 1.4196 | 2.8 | 6.2593 | 56.7855
Wind direction (rads) | 1.5708 | 0.08 | 1.4187 | 1.4187 | 1.4187 | 1.4187 | 1.4187 | 3.2 | 7.1535 | 56.7484
Critical yaw angle (rads) | 0.91172 | 0.09 | 1.4177 | 1.4177 | 1.4177 | 1.4177 | 1.4177 | 3.6 | 8.0477 | 56.7064
Calculation constant 1 | 1 | 0.1 | 1.4165 | 1.4165 | 1.4165 | 1.4165 | 1.4165 | 4 | 8.9419 | 56.6593
Calculation constant 2 | 6.1257e-17 | 0.11 | 1.4152 | 1.4152 | 1.4152 | 1.4152 | 1.4152 | 4.4 | 9.8361 | 56.6071
Calculation constant 3 | 1 | 0.12 | 1.4138 | 1.4137 | 1.4137 | 1.4137 | 1.4137 | 4.8 | 10.7303 | 56.5499
Calculation constant 4 | 1.4961 | 0.13 | 1.4122 | 1.4122 | 1.4122 | 1.4122 | 1.4122 | 5.2 | 11.6244 | 56.4877
Calculation constant 5 | -6 | 0.14 | 1.4105 | 1.4105 | 1.4105 | 1.4105 | 1.4105 | 5.6 | 12.5186 | 56.4202
Calculation constant 6 | 0.85714 | 0.15 | 1.4087 | 1.4087 | 1.4087 | 1.4087 | 1.4087 | 6 | 13.4128 | 56.3477
|  | 0.16 | 1.4067 | 1.4067 | 1.4067 | 1.4067 | 1.4067 | 6.4 | 14.307 | 56.2699
|  | 0.17 | 1.4047 | 1.4047 | 1.4047 | 1.4047 | 1.4047 | 6.8 | 15.2012 | 56.1868
|  | 0.18 | 1.4025 | 1.4025 | 1.4025 | 1.4025 | 1.4025 | 7.2 | 16.0954 | 56.0985
|  | 0.19 | 1.4001 | 1.4001 | 1.4001 | 1.4001 | 1.4001 | 7.6 | 16.9896 | 56.0049
|  | 0.2 | 1.3977 | 1.3976 | 1.3976 | 1.3976 | 1.3976 | 8 | 17.8838 | 55.9059
|  | 0.21 | 1.395 | 1.395 | 1.395 | 1.395 | 1.395 | 8.4 | 18.7779 | 55.8014
|  | 0.22 | 1.3923 | 1.3923 | 1.3923 | 1.3923 | 1.3923 | 8.8 | 19.6721 | 55.6915
|  | 0.23 | 1.3894 | 1.3894 | 1.3894 | 1.3894 | 1.3894 | 9.2 | 20.5663 | 55.576
|  | 0.24 | 1.3864 | 1.3864 | 1.3864 | 1.3864 | 1.3864 | 9.6 | 21.4605 | 55.4548
|  | 0.25 | 1.3832 | 1.3832 | 1.3832 | 1.3832 | 1.3832 | 10 | 22.3547 | 55.328
|  | 0.26 | 1.3799 | 1.3799 | 1.3799 | 1.3799 | 1.3799 | 10.4 | 23.2489 | 55.1954
|  | 0.27 | 1.3764 | 1.3764 | 1.3764 | 1.3764 | 1.3764 | 10.8 | 24.1431 | 55.057
|  | 0.28 | 1.3728 | 1.3728 | 1.3728 | 1.3728 | 1.3728 | 11.2 | 25.0373 | 54.9126
|  | 0.29 | 1.3691 | 1.3691 | 1.3691 | 1.3691 | 1.3691 | 11.6 | 25.9314 | 54.7622
|  | 0.3 | 1.3652 | 1.3651 | 1.3651 | 1.3651 | 1.3651 | 12 | 26.8256 | 54.6057
|  | 0.31 | 1.3611 | 1.3611 | 1.3611 | 1.3611 | 1.3611 | 12.4 | 27.7198 | 54.4429
|  | 0.32 | 1.3569 | 1.3568 | 1.3568 | 1.3568 | 1.3568 | 12.8 | 28.614 | 54.2739
|  | 0.33 | 1.3525 | 1.3525 | 1.3525 | 1.3525 | 1.3525 | 13.2 | 29.5082 | 54.0983
|  | 0.34 | 1.3479 | 1.3479 | 1.3479 | 1.3479 | 1.3479 | 13.6 | 30.4024 | 53.9163
|  | 0.35 | 1.3432 | 1.3432 | 1.3432 | 1.3432 | 1.3432 | 14 | 31.2966 | 53.7275
|  | 0.36 | 1.3383 | 1.3383 | 1.3383 | 1.3383 | 1.3383 | 14.4 | 32.1908 | 53.5318
|  | 0.37 | 1.3332 | 1.3332 | 1.3332 | 1.3332 | 1.3332 | 14.8 | 33.0849 | 53.3292
|  | 0.38 | 1.328 | 1.328 | 1.328 | 1.328 | 1.328 | 15.2 | 33.9791 | 53.1194
|  | 0.39 | 1.3226 | 1.3226 | 1.3226 | 1.3226 | 1.3226 | 15.6 | 34.8733 | 52.9023
|  | 0.4 | 1.317 | 1.3169 | 1.3169 | 1.3169 | 1.3169 | 16 | 35.7675 | 52.6777
|  | 0.41 | 1.3112 | 1.3111 | 1.3111 | 1.3111 | 1.3111 | 16.4 | 36.6617 | 52.4454
|  | 0.42 | 1.3052 | 1.3051 | 1.3051 | 1.3051 | 1.3051 | 16.8 | 37.5559 | 52.2052
|  | 0.43 | 1.299 | 1.2989 | 1.2989 | 1.2989 | 1.2989 | 17.2 | 38.4501 | 51.9569
|  | 0.44 | 1.2925 | 1.2925 | 1.2925 | 1.2925 | 1.2925 | 17.6 | 39.3443 | 51.7002
|  | 0.45 | 1.2859 | 1.2859 | 1.2859 | 1.2859 | 1.2859 | 18 | 40.2385 | 51.4348
|  | 0.46 | 1.2791 | 1.279 | 1.279 | 1.279 | 1.279 | 18.4 | 41.1326 | 51.1606
|  | 0.47 | 1.272 | 1.2719 | 1.2719 | 1.2719 | 1.2719 | 18.8 | 42.0268 | 50.8771
|  | 0.48 | 1.2646 | 1.2646 | 1.2646 | 1.2646 | 1.2646 | 19.2 | 42.921 | 50.5841
|  | 0.49 | 1.2571 | 1.257 | 1.257 | 1.257 | 1.257 | 19.6 | 43.8152 | 50.2812
|  | 0.5 | 1.2493 | 1.2492 | 1.2492 | 1.2492 | 1.2492 | 20 | 44.7094 | 49.9681
|  | 0.51 | 1.2412 | 1.2411 | 1.2411 | 1.2411 | 1.2411 | 20.4 | 45.6036 | 49.6442
|  | 0.52 | 1.2328 | 1.2327 | 1.2327 | 1.2327 | 1.2327 | 20.8 | 46.4978 | 49.3092
|  | 0.53 | 1.2241 | 1.2241 | 1.2241 | 1.2241 | 1.2241 | 21.2 | 47.392 | 48.9625
|  | 0.54 | 1.2152 | 1.2151 | 1.2151 | 1.2151 | 1.2151 | 21.6 | 48.2861 | 48.6036
|  | 0.55 | 1.2059 | 1.2058 | 1.2058 | 1.2058 | 1.2058 | 22 | 49.1803 | 48.2319
|  | 0.56 | 1.1963 | 1.1962 | 1.1962 | 1.1962 | 1.1962 | 22.4 | 50.0745 | 47.8467
|  | 0.57 | 1.1863 | 1.1862 | 1.1862 | 1.1862 | 1.1862 | 22.8 | 50.9687 | 47.4473
|  | 0.58 | 1.1759 | 1.1758 | 1.1758 | 1.1758 | 1.1758 | 23.2 | 51.8629 | 47.0328
|  | 0.59 | 1.1652 | 1.1651 | 1.1651 | 1.1651 | 1.1651 | 23.6 | 52.7571 | 46.6022
|  | 0.6 | 1.154 | 1.1539 | 1.1539 | 1.1539 | 1.1539 | 24 | 53.6513 | 46.1546
|  | 0.61 | 1.1424 | 1.1422 | 1.1422 | 1.1422 | 1.1422 | 24.4 | 54.5455 | 45.6886
|  | 0.62 | 1.1302 | 1.1301 | 1.1301 | 1.1301 | 1.1301 | 24.8 | 55.4396 | 45.203
|  | 0.63 | 1.1176 | 1.1174 | 1.1174 | 1.1174 | 1.1174 | 25.2 | 56.3338 | 44.696
|  | 0.64 | 1.1043 | 1.1041 | 1.1041 | 1.1041 | 1.1041 | 25.6 | 57.228 | 44.1659
|  | 0.65 | 1.0905 | 1.0903 | 1.0903 | 1.0903 | 1.0903 | 26 | 58.1222 | 43.6104
|  | 0.66 | 1.0759 | 1.0757 | 1.0757 | 1.0757 | 1.0757 | 26.4 | 59.0164 | 43.0269
|  | 0.67 | 1.0606 | 1.0603 | 1.0603 | 1.0603 | 1.0603 | 26.8 | 59.9106 | 42.4123
|  | 0.68 | 1.0444 | 1.0441 | 1.0441 | 1.0441 | 1.0441 | 27.2 | 60.8048 | 41.7626
|  | 0.69 | 1.0272 | 1.0268 | 1.0268 | 1.0268 | 1.0268 | 27.6 | 61.699 | 41.0732
|  | 0.7 | 1.0089 | 1.0084 | 1.0084 | 1.0084 | 1.0084 | 28 | 62.5931 | 40.3378
|  | 0.71 | 0.98929 | 0.98871 | 0.98871 | 0.98871 | 0.98871 | 28.4 | 63.4873 | 39.5484
|  | 0.72 | 0.96807 | 0.96736 | 0.96735 | 0.96735 | 0.96735 | 28.8 | 64.3815 | 38.6942
|  | 0.73 | 0.94492 | 0.94399 | 0.94399 | 0.94399 | 0.94399 | 29.2 | 65.2757 | 37.7596
|  | 0.74 | 0.94164 | 0.94166 | 0.94166 | 0.94166 | 0.94166 | 29.6 | 66.1699 | 37.6663
|  | 0.75 | 0.9403 | 0.94031 | 0.94031 | 0.94031 | 0.94031 | 30 | 67.0641 | 37.6124
|  | 0.76 | 0.93895 | 0.93896 | 0.93896 | 0.93896 | 0.93896 | 30.4 | 67.9583 | 37.5583
|  | 0.77 | 0.93759 | 0.9376 | 0.9376 | 0.9376 | 0.9376 | 30.8 | 68.8525 | 37.5039
|  | 0.78 | 0.93622 | 0.93623 | 0.93623 | 0.93623 | 0.93623 | 31.2 | 69.7466 | 37.4492
|  | 0.79 | 0.93485 | 0.93486 | 0.93486 | 0.93486 | 0.93486 | 31.6 | 70.6408 | 37.3943
|  | 0.8 | 0.93347 | 0.93348 | 0.93348 | 0.93348 | 0.93348 | 32 | 71.535 | 37.3391
|  | 0.81 | 0.93209 | 0.93209 | 0.93209 | 0.93209 | 0.93209 | 32.4 | 72.4292 | 37.2838
|  | 0.82 | 0.9307 | 0.9307 | 0.9307 | 0.9307 | 0.9307 | 32.8 | 73.3234 | 37.2282
|  | 0.83 | 0.9293 | 0.92931 | 0.92931 | 0.92931 | 0.92931 | 33.2 | 74.2176 | 37.1724
|  | 0.84 | 0.9279 | 0.92791 | 0.92791 | 0.92791 | 0.92791 | 33.6 | 75.1118 | 37.1164
|  | 0.85 | 0.9265 | 0.92651 | 0.92651 | 0.92651 | 0.92651 | 34 | 76.006 | 37.0603
|  | 0.86 | 0.92509 | 0.9251 | 0.9251 | 0.9251 | 0.9251 | 34.4 | 76.9001 | 37.0039
|  | 0.87 | 0.92368 | 0.92369 | 0.92369 | 0.92369 | 0.92369 | 34.8 | 77.7943 | 36.9475
|  | 0.88 | 0.92226 | 0.92227 | 0.92227 | 0.92227 | 0.92227 | 35.2 | 78.6885 | 36.8908
|  | 0.89 | 0.92085 | 0.92085 | 0.92085 | 0.92085 | 0.92085 | 35.6 | 79.5827 | 36.8341
|  | 0.9 | 0.91942 | 0.91943 | 0.91943 | 0.91943 | 0.91943 | 36 | 80.4769 | 36.7772
|  | 0.91 | 0.918 | 0.918 | 0.918 | 0.918 | 0.918 | 36.4 | 81.3711 | 36.7202
|  | 0.92 | 0.91657 | 0.91658 | 0.91658 | 0.91658 | 0.91658 | 36.8 | 82.2653 | 36.663
|  | 0.93 | 0.91514 | 0.91515 | 0.91515 | 0.91515 | 0.91515 | 37.2 | 83.1595 | 36.6058
|  | 0.94 | 0.91371 | 0.91371 | 0.91371 | 0.91371 | 0.91371 | 37.6 | 84.0537 | 36.5485
|  | 0.95 | 0.91227 | 0.91228 | 0.91228 | 0.91228 | 0.91228 | 38 | 84.9478 | 36.4911
|  | 0.96 | 0.91083 | 0.91084 | 0.91084 | 0.91084 | 0.91084 | 38.4 | 85.842 | 36.4337
|  | 0.97 | 0.9094 | 0.9094 | 0.9094 | 0.9094 | 0.9094 | 38.8 | 86.7362 | 36.3761
|  | 0.98 | 0.90796 | 0.90796 | 0.90796 | 0.90796 | 0.90796 | 39.2 | 87.6304 | 36.3185
|  | 0.99 | 0.90652 | 0.90652 | 0.90652 | 0.90652 | 0.90652 | 39.6 | 88.5246 | 36.2609
|  | 1 | 0.90507 | 0.90508 | 0.90508 | 0.90508 | 0.90508 | 40 | 89.4188 | 36.2033
|  | 1.01 | 0.90363 | 0.90364 | 0.90364 | 0.90364 | 0.90364 | 40.4 | 90.313 | 36.1456
|  | 1.02 | 0.90219 | 0.9022 | 0.9022 | 0.9022 | 0.9022 | 40.8 | 91.2072 | 36.0879
|  | 1.03 | 0.90075 | 0.90075 | 0.90075 | 0.90075 | 0.90075 | 41.2 | 92.1013 | 36.0301
|  | 1.04 | 0.8993 | 0.89931 | 0.89931 | 0.89931 | 0.89931 | 41.6 | 92.9955 | 35.9724
|  | 1.05 | 0.89786 | 0.89787 | 0.89787 | 0.89787 | 0.89787 | 42 | 93.8897 | 35.9147
|  | 1.06 | 0.89642 | 0.89642 | 0.89642 | 0.89642 | 0.89642 | 42.4 | 94.7839 | 35.8569
|  | 1.07 | 0.89497 | 0.89498 | 0.89498 | 0.89498 | 0.89498 | 42.8 | 95.6781 | 35.7992
|  | 1.08 | 0.89353 | 0.89354 | 0.89354 | 0.89354 | 0.89354 | 43.2 | 96.5723 | 35.7415
|  | 1.09 | 0.89209 | 0.8921 | 0.8921 | 0.8921 | 0.8921 | 43.6 | 97.4665 | 35.6839
|  | 1.1 | 0.89065 | 0.89066 | 0.89066 | 0.89066 | 0.89066 | 44 | 98.3607 | 35.6263
|  | 1.11 | 0.88921 | 0.88922 | 0.88922 | 0.88922 | 0.88922 | 44.4 | 99.2548 | 35.5687
|  | 1.12 | 0.88777 | 0.88778 | 0.88778 | 0.88778 | 0.88778 | 44.8 | 100.149 | 35.5111
|  | 1.13 | 0.88633 | 0.88634 | 0.88634 | 0.88634 | 0.88634 | 45.2 | 101.0432 | 35.4537
|  | 1.14 | 0.8849 | 0.88491 | 0.88491 | 0.88491 | 0.88491 | 45.6 | 101.9374 | 35.3962
|  | 1.15 | 0.88346 | 0.88347 | 0.88347 | 0.88347 | 0.88347 | 46 | 102.8316 | 35.3389
|  | 1.16 | 0.88203 | 0.88204 | 0.88204 | 0.88204 | 0.88204 | 46.4 | 103.7258 | 35.2816
|  | 1.17 | 0.8806 | 0.88061 | 0.88061 | 0.88061 | 0.88061 | 46.8 | 104.62 | 35.2244
|  | 1.18 | 0.87917 | 0.87918 | 0.87918 | 0.87918 | 0.87918 | 47.2 | 105.5142 | 35.1672
|  | 1.19 | 0.87775 | 0.87775 | 0.87775 | 0.87775 | 0.87775 | 47.6 | 106.4083 | 35.1102
|  | 1.2 | 0.87632 | 0.87633 | 0.87633 | 0.87633 | 0.87633 | 48 | 107.3025 | 35.0532
|  | 1.21 | 0.8749 | 0.87491 | 0.87491 | 0.87491 | 0.87491 | 48.4 | 108.1967 | 34.9964
|  | 1.22 | 0.87348 | 0.87349 | 0.87349 | 0.87349 | 0.87349 | 48.8 | 109.0909 | 34.9396
|  | 1.23 | 0.87207 | 0.87207 | 0.87207 | 0.87207 | 0.87207 | 49.2 | 109.9851 | 34.883
|  | 1.24 | 0.87065 | 0.87066 | 0.87066 | 0.87066 | 0.87066 | 49.6 | 110.8793 | 34.8264
|  | 1.25 | 0.86924 | 0.86925 | 0.86925 | 0.86925 | 0.86925 | 50 | 111.7735 | 34.77
|  | 1.26 | 0.86784 | 0.86784 | 0.86784 | 0.86784 | 0.86784 | 50.4 | 112.6677 | 34.7137
|  | 1.27 | 0.86643 | 0.86644 | 0.86644 | 0.86644 | 0.86644 | 50.8 | 113.5618 | 34.6575
|  | 1.28 | 0.86503 | 0.86504 | 0.86504 | 0.86504 | 0.86504 | 51.2 | 114.456 | 34.6014
|  | 1.29 | 0.86363 | 0.86364 | 0.86364 | 0.86364 | 0.86364 | 51.6 | 115.3502 | 34.5455
|  | 1.3 | 0.86224 | 0.86224 | 0.86224 | 0.86224 | 0.86224 | 52 | 116.2444 | 34.4897
|  | 1.31 | 0.86084 | 0.86085 | 0.86085 | 0.86085 | 0.86085 | 52.4 | 117.1386 | 34.434
|  | 1.32 | 0.85945 | 0.85946 | 0.85946 | 0.85946 | 0.85946 | 52.8 | 118.0328 | 34.3785
|  | 1.33 | 0.85807 | 0.85808 | 0.85808 | 0.85808 | 0.85808 | 53.2 | 118.927 | 34.3231
|  | 1.34 | 0.85669 | 0.8567 | 0.8567 | 0.8567 | 0.8567 | 53.6 | 119.8212 | 34.2678
|  | 1.35 | 0.85531 | 0.85532 | 0.85532 | 0.85532 | 0.85532 | 54 | 120.7154 | 34.2127
|  | 1.36 | 0.85394 | 0.85394 | 0.85394 | 0.85394 | 0.85394 | 54.4 | 121.6095 | 34.1578
|  | 1.37 | 0.85257 | 0.85257 | 0.85257 | 0.85257 | 0.85257 | 54.8 | 122.5037 | 34.103
|  | 1.38 | 0.8512 | 0.85121 | 0.85121 | 0.85121 | 0.85121 | 55.2 | 123.3979 | 34.0484
|  | 1.39 | 0.84984 | 0.84985 | 0.84985 | 0.84985 | 0.84985 | 55.6 | 124.2921 | 33.9939
|  | 1.4 | 0.84848 | 0.84849 | 0.84849 | 0.84849 | 0.84849 | 56 | 125.1863 | 33.9395
|  | 1.41 | 0.84713 | 0.84713 | 0.84713 | 0.84713 | 0.84713 | 56.4 | 126.0805 | 33.8854
|  | 1.42 | 0.84578 | 0.84578 | 0.84578 | 0.84578 | 0.84578 | 56.8 | 126.9747 | 33.8314
|  | 1.43 | 0.84443 | 0.84444 | 0.84444 | 0.84444 | 0.84444 | 57.2 | 127.8689 | 33.7776
|  | 1.44 | 0.84309 | 0.8431 | 0.8431 | 0.8431 | 0.8431 | 57.6 | 128.763 | 33.7239
|  | 1.45 | 0.84175 | 0.84176 | 0.84176 | 0.84176 | 0.84176 | 58 | 129.6572 | 33.6704
|  | 1.46 | 0.84042 | 0.84043 | 0.84043 | 0.84043 | 0.84043 | 58.4 | 130.5514 | 33.6171
|  | 1.47 | 0.83909 | 0.8391 | 0.8391 | 0.8391 | 0.8391 | 58.8 | 131.4456 | 33.5639
|  | 1.48 | 0.83777 | 0.83777 | 0.83777 | 0.83777 | 0.83777 | 59.2 | 132.3398 | 33.511
|  | 1.49 | 0.83645 | 0.83645 | 0.83645 | 0.83645 | 0.83645 | 59.6 | 133.234 | 33.4582
|  | 1.5 | 0.83513 | 0.83514 | 0.83514 | 0.83514 | 0.83514 | 60 | 134.1282 | 33.4056
|  | 1.51 | 0.83382 | 0.83383 | 0.83383 | 0.83383 | 0.83383 | 60.4 | 135.0224 | 33.3531
|  | 1.52 | 0.83252 | 0.83252 | 0.83252 | 0.83252 | 0.83252 | 60.8 | 135.9165 | 33.3009
|  | 1.53 | 0.83121 | 0.83122 | 0.83122 | 0.83122 | 0.83122 | 61.2 | 136.8107 | 33.2488
|  | 1.54 | 0.82992 | 0.82992 | 0.82992 | 0.82992 | 0.82992 | 61.6 | 137.7049 | 33.1969
|  | 1.55 | 0.82862 | 0.82863 | 0.82863 | 0.82863 | 0.82863 | 62 | 138.5991 | 33.1452
|  | 1.56 | 0.82734 | 0.82734 | 0.82734 | 0.82734 | 0.82734 | 62.4 | 139.4933 | 33.0937
|  | 1.57 | 0.82605 | 0.82606 | 0.82606 | 0.82606 | 0.82606 | 62.8 | 140.3875 | 33.0423
|  | 1.58 | 0.82477 | 0.82478 | 0.82478 | 0.82478 | 0.82478 | 63.2 | 141.2817 | 32.9912
|  | 1.59 | 0.8235 | 0.82351 | 0.82351 | 0.82351 | 0.82351 | 63.6 | 142.1759 | 32.9402
|  | 1.6 | 0.82223 | 0.82224 | 0.82224 | 0.82224 | 0.82224 | 64 | 143.07 | 32.8895
|  | 1.61 | 0.82097 | 0.82097 | 0.82097 | 0.82097 | 0.82097 | 64.4 | 143.9642 | 32.8389
|  | 1.62 | 0.81971 | 0.81971 | 0.81971 | 0.81971 | 0.81971 | 64.8 | 144.8584 | 32.7885
|  | 1.63 | 0.81845 | 0.81846 | 0.81846 | 0.81846 | 0.81846 | 65.2 | 145.7526 | 32.7383
|  | 1.64 | 0.8172 | 0.81721 | 0.81721 | 0.81721 | 0.81721 | 65.6 | 146.6468 | 32.6883
|  | 1.65 | 0.81596 | 0.81596 | 0.81596 | 0.81596 | 0.81596 | 66 | 147.541 | 32.6385
|  | 1.66 | 0.81471 | 0.81472 | 0.81472 | 0.81472 | 0.81472 | 66.4 | 148.4352 | 32.5888
|  | 1.67 | 0.81348 | 0.81349 | 0.81349 | 0.81349 | 0.81349 | 66.8 | 149.3294 | 32.5394
|  | 1.68 | 0.81225 | 0.81225 | 0.81225 | 0.81225 | 0.81225 | 67.2 | 150.2235 | 32.4902
|  | 1.69 | 0.81102 | 0.81103 | 0.81103 | 0.81103 | 0.81103 | 67.6 | 151.1177 | 32.4411
|  | 1.7 | 0.8098 | 0.80981 | 0.80981 | 0.80981 | 0.80981 | 68 | 152.0119 | 32.3923
|  | 1.71 | 0.80858 | 0.80859 | 0.80859 | 0.80859 | 0.80859 | 68.4 | 152.9061 | 32.3436
|  | 1.72 | 0.80737 | 0.80738 | 0.80738 | 0.80738 | 0.80738 | 68.8 | 153.8003 | 32.2951
|  | 1.73 | 0.80617 | 0.80617 | 0.80617 | 0.80617 | 0.80617 | 69.2 | 154.6945 | 32.2468
|  | 1.74 | 0.80496 | 0.80497 | 0.80497 | 0.80497 | 0.80497 | 69.6 | 155.5887 | 32.1988
|  | 1.75 | 0.80377 | 0.80377 | 0.80377 | 0.80377 | 0.80377 | 70 | 156.4829 | 32.1509
|  | 1.76 | 0.80257 | 0.80258 | 0.80258 | 0.80258 | 0.80258 | 70.4 | 157.377 | 32.1032
|  | 1.77 | 0.80139 | 0.80139 | 0.80139 | 0.80139 | 0.80139 | 70.8 | 158.2712 | 32.0557
|  | 1.78 | 0.8002 | 0.80021 | 0.80021 | 0.80021 | 0.80021 | 71.2 | 159.1654 | 32.0083
|  | 1.79 | 0.79902 | 0.79903 | 0.79903 | 0.79903 | 0.79903 | 71.6 | 160.0596 | 31.9612
|  | 1.8 | 0.79785 | 0.79786 | 0.79786 | 0.79786 | 0.79786 | 72 | 160.9538 | 31.9143
|  | 1.81 | 0.79668 | 0.79669 | 0.79669 | 0.79669 | 0.79669 | 72.4 | 161.848 | 31.8676
|  | 1.82 | 0.79552 | 0.79553 | 0.79553 | 0.79553 | 0.79553 | 72.8 | 162.7422 | 31.821
|  | 1.83 | 0.79436 | 0.79437 | 0.79437 | 0.79437 | 0.79437 | 73.2 | 163.6364 | 31.7747
|  | 1.84 | 0.79321 | 0.79321 | 0.79321 | 0.79321 | 0.79321 | 73.6 | 164.5306 | 31.7285
|  | 1.85 | 0.79206 | 0.79206 | 0.79206 | 0.79206 | 0.79206 | 74 | 165.4247 | 31.6825
|  | 1.86 | 0.79091 | 0.79092 | 0.79092 | 0.79092 | 0.79092 | 74.4 | 166.3189 | 31.6368
|  | 1.87 | 0.78977 | 0.78978 | 0.78978 | 0.78978 | 0.78978 | 74.8 | 167.2131 | 31.5912
|  | 1.88 | 0.78864 | 0.78864 | 0.78864 | 0.78864 | 0.78864 | 75.2 | 168.1073 | 31.5458
|  | 1.89 | 0.78751 | 0.78751 | 0.78751 | 0.78751 | 0.78751 | 75.6 | 169.0015 | 31.5006
|  | 1.9 | 0.78638 | 0.78639 | 0.78639 | 0.78639 | 0.78639 | 76 | 169.8957 | 31.4555
|  | 1.91 | 0.78526 | 0.78527 | 0.78527 | 0.78527 | 0.78527 | 76.4 | 170.7899 | 31.4107
|  | 1.92 | 0.78415 | 0.78415 | 0.78415 | 0.78415 | 0.78415 | 76.8 | 171.6841 | 31.3661
|  | 1.93 | 0.78304 | 0.78304 | 0.78304 | 0.78304 | 0.78304 | 77.2 | 172.5782 | 31.3216
|  | 1.94 | 0.78193 | 0.78193 | 0.78193 | 0.78193 | 0.78193 | 77.6 | 173.4724 | 31.2774
|  | 1.95 | 0.78083 | 0.78083 | 0.78083 | 0.78083 | 0.78083 | 78 | 174.3666 | 31.2333
|  | 1.96 | 0.77973 | 0.77973 | 0.77973 | 0.77973 | 0.77973 | 78.4 | 175.2608 | 31.1894
|  | 1.97 | 0.77864 | 0.77864 | 0.77864 | 0.77864 | 0.77864 | 78.8 | 176.155 | 31.1457
|  | 1.98 | 0.77755 | 0.77755 | 0.77755 | 0.77755 | 0.77755 | 79.2 | 177.0492 | 31.1021
|  | 1.99 | 0.77647 | 0.77647 | 0.77647 | 0.77647 | 0.77647 | 79.6 | 177.9434 | 31.0588
|  | 2 | 0.77539 | 0.77539 | 0.77539 | 0.77539 | 0.77539 | 80 | 178.8376 | 31.0157
|  | 2.01 | 0.77431 | 0.77432 | 0.77432 | 0.77432 | 0.77432 | 80.4 | 179.7317 | 30.9727
|  | 2.02 | 0.77324 | 0.77325 | 0.77325 | 0.77325 | 0.77325 | 80.8 | 180.6259 | 30.9299
|  | 2.03 | 0.77218 | 0.77218 | 0.77218 | 0.77218 | 0.77218 | 81.2 | 181.5201 | 30.8873
|  | 2.04 | 0.77112 | 0.77112 | 0.77112 | 0.77112 | 0.77112 | 81.6 | 182.4143 | 30.8449
|  | 2.05 | 0.77006 | 0.77007 | 0.77007 | 0.77007 | 0.77007 | 82 | 183.3085 | 30.8026
|  | 2.06 | 0.76901 | 0.76901 | 0.76901 | 0.76901 | 0.76901 | 82.4 | 184.2027 | 30.7606
|  | 2.07 | 0.76796 | 0.76797 | 0.76797 | 0.76797 | 0.76797 | 82.8 | 185.0969 | 30.7187
|  | 2.08 | 0.76692 | 0.76692 | 0.76692 | 0.76692 | 0.76692 | 83.2 | 185.9911 | 30.677
|  | 2.09 | 0.76588 | 0.76589 | 0.76589 | 0.76589 | 0.76589 | 83.6 | 186.8852 | 30.6354
|  | 2.1 | 0.76485 | 0.76485 | 0.76485 | 0.76485 | 0.76485 | 84 | 187.7794 | 30.5941
|  | 2.11 | 0.76382 | 0.76382 | 0.76382 | 0.76382 | 0.76382 | 84.4 | 188.6736 | 30.5529
|  | 2.12 | 0.76279 | 0.7628 | 0.7628 | 0.7628 | 0.7628 | 84.8 | 189.5678 | 30.5119
|  | 2.13 | 0.76177 | 0.76178 | 0.76178 | 0.76178 | 0.76178 | 85.2 | 190.462 | 30.4711
|  | 2.14 | 0.76076 | 0.76076 | 0.76076 | 0.76076 | 0.76076 | 85.6 | 191.3562 | 30.4304
|  | 2.15 | 0.75974 | 0.75975 | 0.75975 | 0.75975 | 0.75975 | 86 | 192.2504 | 30.39
|  | 2.16 | 0.75874 | 0.75874 | 0.75874 | 0.75874 | 0.75874 | 86.4 | 193.1446 | 30.3496
|  | 2.17 | 0.75773 | 0.75774 | 0.75774 | 0.75774 | 0.75774 | 86.8 | 194.0387 | 30.3095
|  | 2.18 | 0.75673 | 0.75674 | 0.75674 | 0.75674 | 0.75674 | 87.2 | 194.9329 | 30.2696
|  | 2.19 | 0.75574 | 0.75574 | 0.75574 | 0.75574 | 0.75574 | 87.6 | 195.8271 | 30.2298
|  | 2.2 | 0.75475 | 0.75475 | 0.75475 | 0.75475 | 0.75475 | 88 | 196.7213 | 30.1901
|  | 2.21 | 0.75376 | 0.75377 | 0.75377 | 0.75377 | 0.75377 | 88.4 | 197.6155 | 30.1507
|  | 2.22 | 0.75278 | 0.75278 | 0.75278 | 0.75278 | 0.75278 | 88.8 | 198.5097 | 30.1114
|  | 2.23 | 0.7518 | 0.75181 | 0.75181 | 0.75181 | 0.75181 | 89.2 | 199.4039 | 30.0723
|  | 2.24 | 0.75083 | 0.75083 | 0.75083 | 0.75083 | 0.75083 | 89.6 | 200.2981 | 30.0333
|  | 2.25 | 0.74986 | 0.74986 | 0.74986 | 0.74986 | 0.74986 | 90 | 201.1923 | 29.9945
|  | 2.26 | 0.74889 | 0.7489 | 0.7489 | 0.7489 | 0.7489 | 90.4 | 202.0864 | 29.9559
|  | 2.27 | 0.74793 | 0.74794 | 0.74794 | 0.74794 | 0.74794 | 90.8 | 202.9806 | 29.9175
|  | 2.28 | 0.74697 | 0.74698 | 0.74698 | 0.74698 | 0.74698 | 91.2 | 203.8748 | 29.8792
|  | 2.29 | 0.74602 | 0.74603 | 0.74603 | 0.74603 | 0.74603 | 91.6 | 204.769 | 29.841
|  | 2.3 | 0.74507 | 0.74508 | 0.74508 | 0.74508 | 0.74508 | 92 | 205.6632 | 29.8031
|  | 2.31 | 0.74413 | 0.74413 | 0.74413 | 0.74413 | 0.74413 | 92.4 | 206.5574 | 29.7652
|  | 2.32 | 0.74319 | 0.74319 | 0.74319 | 0.74319 | 0.74319 | 92.8 | 207.4516 | 29.7276
|  | 2.33 | 0.74225 | 0.74225 | 0.74225 | 0.74225 | 0.74225 | 93.2 | 208.3458 | 29.6901
|  | 2.34 | 0.74132 | 0.74132 | 0.74132 | 0.74132 | 0.74132 | 93.6 | 209.2399 | 29.6528
|  | 2.35 | 0.74039 | 0.74039 | 0.74039 | 0.74039 | 0.74039 | 94 | 210.1341 | 29.6156
|  | 2.36 | 0.73946 | 0.73946 | 0.73946 | 0.73946 | 0.73946 | 94.4 | 211.0283 | 29.5786
|  | 2.37 | 0.73854 | 0.73854 | 0.73854 | 0.73854 | 0.73854 | 94.8 | 211.9225 | 29.5417
|  | 2.38 | 0.73762 | 0.73763 | 0.73763 | 0.73763 | 0.73763 | 95.2 | 212.8167 | 29.505
|  | 2.39 | 0.73671 | 0.73671 | 0.73671 | 0.73671 | 0.73671 | 95.6 | 213.7109 | 29.4684
|  | 2.4 | 0.7358 | 0.7358 | 0.7358 | 0.7358 | 0.7358 | 96 | 214.6051 | 29.432
|  | 2.41 | 0.73489 | 0.73489 | 0.73489 | 0.73489 | 0.73489 | 96.4 | 215.4993 | 29.3958
|  | 2.42 | 0.73399 | 0.73399 | 0.73399 | 0.73399 | 0.73399 | 96.8 | 216.3934 | 29.3597
|  | 2.43 | 0.73309 | 0.73309 | 0.73309 | 0.73309 | 0.73309 | 97.2 | 217.2876 | 29.3238
|  | 2.44 | 0.7322 | 0.7322 | 0.7322 | 0.7322 | 0.7322 | 97.6 | 218.1818 | 29.288
|  | 2.45 | 0.7313 | 0.73131 | 0.73131 | 0.73131 | 0.73131 | 98 | 219.076 | 29.2523
|  | 2.46 | 0.73042 | 0.73042 | 0.73042 | 0.73042 | 0.73042 | 98.4 | 219.9702 | 29.2168
|  | 2.47 | 0.72953 | 0.72954 | 0.72954 | 0.72954 | 0.72954 | 98.8 | 220.8644 | 29.1815
|  | 2.48 | 0.72865 | 0.72866 | 0.72866 | 0.72866 | 0.72866 | 99.2 | 221.7586 | 29.1463
|  | 2.49 | 0.72778 | 0.72778 | 0.72778 | 0.72778 | 0.72778 | 99.6 | 222.6528 | 29.1112
|  | 2.5 | 0.7269 | 0.72691 | 0.72691 | 0.72691 | 0.72691 | 100 | 223.5469 | 29.0763
|  | 2.51 | 0.72603 | 0.72604 | 0.72604 | 0.72604 | 0.72604 | 100.4 | 224.4411 | 29.0415
|  | 2.52 | 0.72517 | 0.72517 | 0.72517 | 0.72517 | 0.72517 | 100.8 | 225.3353 | 29.0069
|  | 2.53 | 0.72431 | 0.72431 | 0.72431 | 0.72431 | 0.72431 | 101.2 | 226.2295 | 28.9724
|  | 2.54 | 0.72345 | 0.72345 | 0.72345 | 0.72345 | 0.72345 | 101.6 | 227.1237 | 28.9381
|  | 2.55 | 0.72259 | 0.7226 | 0.7226 | 0.7226 | 0.7226 | 102 | 228.0179 | 28.9039
|  | 2.56 | 0.72174 | 0.72175 | 0.72175 | 0.72175 | 0.72175 | 102.4 | 228.9121 | 28.8698
|  | 2.57 | 0.72089 | 0.7209 | 0.7209 | 0.7209 | 0.7209 | 102.8 | 229.8063 | 28.8359
|  | 2.58 | 0.72005 | 0.72005 | 0.72005 | 0.72005 | 0.72005 | 103.2 | 230.7004 | 28.8021
|  | 2.59 | 0.71921 | 0.71921 | 0.71921 | 0.71921 | 0.71921 | 103.6 | 231.5946 | 28.7685
|  | 2.6 | 0.71837 | 0.71837 | 0.71837 | 0.71837 | 0.71837 | 104 | 232.4888 | 28.735
|  | 2.61 | 0.71754 | 0.71754 | 0.71754 | 0.71754 | 0.71754 | 104.4 | 233.383 | 28.7016
|  | 2.62 | 0.71671 | 0.71671 | 0.71671 | 0.71671 | 0.71671 | 104.8 | 234.2772 | 28.6684
|  | 2.63 | 0.71588 | 0.71588 | 0.71588 | 0.71588 | 0.71588 | 105.2 | 235.1714 | 28.6353
|  | 2.64 | 0.71505 | 0.71506 | 0.71506 | 0.71506 | 0.71506 | 105.6 | 236.0656 | 28.6023
|  | 2.65 | 0.71423 | 0.71424 | 0.71424 | 0.71424 | 0.71424 | 106 | 236.9598 | 28.5695
|  | 2.66 | 0.71342 | 0.71342 | 0.71342 | 0.71342 | 0.71342 | 106.4 | 237.8539 | 28.5368
|  | 2.67 | 0.7126 | 0.71261 | 0.71261 | 0.71261 | 0.71261 | 106.8 | 238.7481 | 28.5042
|  | 2.68 | 0.71179 | 0.71179 | 0.71179 | 0.71179 | 0.71179 | 107.2 | 239.6423 | 28.4718
|  | 2.69 | 0.71098 | 0.71099 | 0.71099 | 0.71099 | 0.71099 | 107.6 | 240.5365 | 28.4395
|  | 2.7 | 0.71018 | 0.71018 | 0.71018 | 0.71018 | 0.71018 | 108 | 241.4307 | 28.4073
|  | 2.71 | 0.70938 | 0.70938 | 0.70938 | 0.70938 | 0.70938 | 108.4 | 242.3249 | 28.3753
|  | 2.72 | 0.70858 | 0.70858 | 0.70858 | 0.70858 | 0.70858 | 108.8 | 243.2191 | 28.3433
|  | 2.73 | 0.70779 | 0.70779 | 0.70779 | 0.70779 | 0.70779 | 109.2 | 244.1133 | 28.3115
|  | 2.74 | 0.70699 | 0.707 | 0.707 | 0.707 | 0.707 | 109.6 | 245.0075 | 28.2799
|  | 2.75 | 0.70621 | 0.70621 | 0.70621 | 0.70621 | 0.70621 | 110 | 245.9016 | 28.2484
|  | 2.76 | 0.70542 | 0.70542 | 0.70542 | 0.70542 | 0.70542 | 110.4 | 246.7958 | 28.2169
|  | 2.77 | 0.70464 | 0.70464 | 0.70464 | 0.70464 | 0.70464 | 110.8 | 247.69 | 28.1857
|  | 2.78 | 0.70386 | 0.70386 | 0.70386 | 0.70386 | 0.70386 | 111.2 | 248.5842 | 28.1545
|  | 2.79 | 0.70308 | 0.70309 | 0.70309 | 0.70309 | 0.70309 | 111.6 | 249.4784 | 28.1235
|  | 2.8 | 0.70231 | 0.70231 | 0.70231 | 0.70231 | 0.70231 | 112 | 250.3726 | 28.0925
|  | 2.81 | 0.70154 | 0.70154 | 0.70154 | 0.70154 | 0.70154 | 112.4 | 251.2668 | 28.0617
|  | 2.82 | 0.70077 | 0.70078 | 0.70078 | 0.70078 | 0.70078 | 112.8 | 252.161 | 28.0311
|  | 2.83 | 0.70001 | 0.70001 | 0.70001 | 0.70001 | 0.70001 | 113.2 | 253.0551 | 28.0005
|  | 2.84 | 0.69925 | 0.69925 | 0.69925 | 0.69925 | 0.69925 | 113.6 | 253.9493 | 27.9701
|  | 2.85 | 0.69849 | 0.69849 | 0.69849 | 0.69849 | 0.69849 | 114 | 254.8435 | 27.9398
|  | 2.86 | 0.69774 | 0.69774 | 0.69774 | 0.69774 | 0.69774 | 114.4 | 255.7377 | 27.9096
|  | 2.87 | 0.69698 | 0.69699 | 0.69699 | 0.69699 | 0.69699 | 114.8 | 256.6319 | 27.8795
|  | 2.88 | 0.69624 | 0.69624 | 0.69624 | 0.69624 | 0.69624 | 115.2 | 257.5261 | 27.8495
|  | 2.89 | 0.69549 | 0.69549 | 0.69549 | 0.69549 | 0.69549 | 115.6 | 258.4203 | 27.8197
|  | 2.9 | 0.69475 | 0.69475 | 0.69475 | 0.69475 | 0.69475 | 116 | 259.3145 | 27.79
|  | 2.91 | 0.69401 | 0.69401 | 0.69401 | 0.69401 | 0.69401 | 116.4 | 260.2086 | 27.7603
|  | 2.92 | 0.69327 | 0.69327 | 0.69327 | 0.69327 | 0.69327 | 116.8 | 261.1028 | 27.7308
|  | 2.93 | 0.69253 | 0.69254 | 0.69254 | 0.69254 | 0.69254 | 117.2 | 261.997 | 27.7015
|  | 2.94 | 0.6918 | 0.6918 | 0.6918 | 0.6918 | 0.6918 | 117.6 | 262.8912 | 27.6722
|  | 2.95 | 0.69107 | 0.69108 | 0.69108 | 0.69108 | 0.69108 | 118 | 263.7854 | 27.643
|  | 2.96 | 0.69035 | 0.69035 | 0.69035 | 0.69035 | 0.69035 | 118.4 | 264.6796 | 27.614
|  | 2.97 | 0.68962 | 0.68963 | 0.68963 | 0.68963 | 0.68963 | 118.8 | 265.5738 | 27.585
|  | 2.98 | 0.6889 | 0.68891 | 0.68891 | 0.68891 | 0.68891 | 119.2 | 266.468 | 27.5562
|  | 2.99 | 0.68818 | 0.68819 | 0.68819 | 0.68819 | 0.68819 | 119.6 | 267.3621 | 27.5275
|  | 3 | 0.68747 | 0.68747 | 0.68747 | 0.68747 | 0.68747 | 120 | 268.2563 | 27.4989
|  | 3.01 | 0.68676 | 0.68676 | 0.68676 | 0.68676 | 0.68676 | 120.4 | 269.1505 | 27.4704
|  | 3.02 | 0.68605 | 0.68605 | 0.68605 | 0.68605 | 0.68605 | 120.8 | 270.0447 | 27.442
|  | 3.03 | 0.68534 | 0.68534 | 0.68534 | 0.68534 | 0.68534 | 121.2 | 270.9389 | 27.4137
|  | 3.04 | 0.68464 | 0.68464 | 0.68464 | 0.68464 | 0.68464 | 121.6 | 271.8331 | 27.3855
|  | 3.05 | 0.68393 | 0.68394 | 0.68394 | 0.68394 | 0.68394 | 122 | 272.7273 | 27.3574
|  | 3.06 | 0.68323 | 0.68324 | 0.68324 | 0.68324 | 0.68324 | 122.4 | 273.6215 | 27.3295
|  | 3.07 | 0.68254 | 0.68254 | 0.68254 | 0.68254 | 0.68254 | 122.8 | 274.5156 | 27.3016
|  | 3.08 | 0.68184 | 0.68185 | 0.68185 | 0.68185 | 0.68185 | 123.2 | 275.4098 | 27.2739
|  | 3.09 | 0.68115 | 0.68116 | 0.68116 | 0.68116 | 0.68116 | 123.6 | 276.304 | 27.2462
|  | 3.1 | 0.68046 | 0.68047 | 0.68047 | 0.68047 | 0.68047 | 124 | 277.1982 | 27.2187
|  | 3.11 | 0.67978 | 0.67978 | 0.67978 | 0.67978 | 0.67978 | 124.4 | 278.0924 | 27.1912
|  | 3.12 | 0.67909 | 0.6791 | 0.6791 | 0.6791 | 0.6791 | 124.8 | 278.9866 | 27.1639
|  | 3.13 | 0.67841 | 0.67842 | 0.67842 | 0.67842 | 0.67842 | 125.2 | 279.8808 | 27.1366
|  | 3.14 | 0.67773 | 0.67774 | 0.67774 | 0.67774 | 0.67774 | 125.6 | 280.775 | 27.1095
|  | 3.15 | 0.67706 | 0.67706 | 0.67706 | 0.67706 | 0.67706 | 126 | 281.6692 | 27.0824
|  | 3.16 | 0.67638 | 0.67639 | 0.67639 | 0.67639 | 0.67639 | 126.4 | 282.5633 | 27.0555
|  | 3.17 | 0.67571 | 0.67572 | 0.67572 | 0.67572 | 0.67572 | 126.8 | 283.4575 | 27.0286
|  | 3.18 | 0.67504 | 0.67505 | 0.67505 | 0.67505 | 0.67505 | 127.2 | 284.3517 | 27.0019
|  | 3.19 | 0.67438 | 0.67438 | 0.67438 | 0.67438 | 0.67438 | 127.6 | 285.2459 | 26.9752
|  | 3.2 | 0.67371 | 0.67372 | 0.67372 | 0.67372 | 0.67372 | 128 | 286.1401 | 26.9487
|  | 3.21 | 0.67305 | 0.67306 | 0.67306 | 0.67306 | 0.67306 | 128.4 | 287.0343 | 26.9222
|  | 3.22 | 0.67239 | 0.6724 | 0.6724 | 0.6724 | 0.6724 | 128.8 | 287.9285 | 26.8959
|  | 3.23 | 0.67174 | 0.67174 | 0.67174 | 0.67174 | 0.67174 | 129.2 | 288.8227 | 26.8696
|  | 3.24 | 0.67108 | 0.67109 | 0.67109 | 0.67109 | 0.67109 | 129.6 | 289.7168 | 26.8434
|  | 3.25 | 0.67043 | 0.67043 | 0.67043 | 0.67043 | 0.67043 | 130 | 290.611 | 26.8173
|  | 3.26 | 0.66978 | 0.66978 | 0.66978 | 0.66978 | 0.66978 | 130.4 | 291.5052 | 26.7914
|  | 3.27 | 0.66913 | 0.66914 | 0.66914 | 0.66914 | 0.66914 | 130.8 | 292.3994 | 26.7655
|  | 3.28 | 0.66849 | 0.66849 | 0.66849 | 0.66849 | 0.66849 | 131.2 | 293.2936 | 26.7397
|  | 3.29 | 0.66785 | 0.66785 | 0.66785 | 0.66785 | 0.66785 | 131.6 | 294.1878 | 26.714
|  | 3.3 | 0.66721 | 0.66721 | 0.66721 | 0.66721 | 0.66721 | 132 | 295.082 | 26.6884
|  | 3.31 | 0.66657 | 0.66657 | 0.66657 | 0.66657 | 0.66657 | 132.4 | 295.9762 | 26.6628
|  | 3.32 | 0.66593 | 0.66594 | 0.66594 | 0.66594 | 0.66594 | 132.8 | 296.8703 | 26.6374
|  | 3.33 | 0.6653 | 0.6653 | 0.6653 | 0.6653 | 0.6653 | 133.2 | 297.7645 | 26.6121
|  | 3.34 | 0.66467 | 0.66467 | 0.66467 | 0.66467 | 0.66467 | 133.6 | 298.6587 | 26.5868
|  | 3.35 | 0.66404 | 0.66404 | 0.66404 | 0.66404 | 0.66404 | 134 | 299.5529 | 26.5617
|  | 3.36 | 0.66341 | 0.66342 | 0.66342 | 0.66342 | 0.66342 | 134.4 | 300.4471 | 26.5366
|  | 3.37 | 0.66279 | 0.66279 | 0.66279 | 0.66279 | 0.66279 | 134.8 | 301.3413 | 26.5116
|  | 3.38 | 0.66217 | 0.66217 | 0.66217 | 0.66217 | 0.66217 | 135.2 | 302.2355 | 26.4867
|  | 3.39 | 0.66155 | 0.66155 | 0.66155 | 0.66155 | 0.66155 | 135.6 | 303.1297 | 26.4619
|  | 3.4 | 0.66093 | 0.66093 | 0.66093 | 0.66093 | 0.66093 | 136 | 304.0238 | 26.4372
|  | 3.41 | 0.66031 | 0.66031 | 0.66031 | 0.66031 | 0.66031 | 136.4 | 304.918 | 26.4126
|  | 3.42 | 0.6597 | 0.6597 | 0.6597 | 0.6597 | 0.6597 | 136.8 | 305.8122 | 26.388
|  | 3.43 | 0.65909 | 0.65909 | 0.65909 | 0.65909 | 0.65909 | 137.2 | 306.7064 | 26.3636
|  | 3.44 | 0.65848 | 0.65848 | 0.65848 | 0.65848 | 0.65848 | 137.6 | 307.6006 | 26.3392
|  | 3.45 | 0.65787 | 0.65787 | 0.65787 | 0.65787 | 0.65787 | 138 | 308.4948 | 26.3149
|  | 3.46 | 0.65727 | 0.65727 | 0.65727 | 0.65727 | 0.65727 | 138.4 | 309.389 | 26.2907
|  | 3.47 | 0.65666 | 0.65666 | 0.65666 | 0.65666 | 0.65666 | 138.8 | 310.2832 | 26.2666
|  | 3.48 | 0.65606 | 0.65606 | 0.65606 | 0.65606 | 0.65606 | 139.2 | 311.1773 | 26.2425
|  | 3.49 | 0.65546 | 0.65546 | 0.65546 | 0.65546 | 0.65546 | 139.6 | 312.0715 | 26.2186
|  | 3.5 | 0.65487 | 0.65487 | 0.65487 | 0.65487 | 0.65487 | 140 | 312.9657 | 26.1947
|  | 3.51 | 0.65427 | 0.65427 | 0.65427 | 0.65427 | 0.65427 | 140.4 | 313.8599 | 26.1709
|  | 3.52 | 0.65368 | 0.65368 | 0.65368 | 0.65368 | 0.65368 | 140.8 | 314.7541 | 26.1472
|  | 3.53 | 0.65309 | 0.65309 | 0.65309 | 0.65309 | 0.65309 | 141.2 | 315.6483 | 26.1236
|  | 3.54 | 0.6525 | 0.6525 | 0.6525 | 0.6525 | 0.6525 | 141.6 | 316.5425 | 26.1
|  | 3.55 | 0.65191 | 0.65191 | 0.65191 | 0.65191 | 0.65191 | 142 | 317.4367 | 26.0765
|  | 3.56 | 0.65133 | 0.65133 | 0.65133 | 0.65133 | 0.65133 | 142.4 | 318.3308 | 26.0531
|  | 3.57 | 0.65074 | 0.65075 | 0.65075 | 0.65075 | 0.65075 | 142.8 | 319.225 | 26.0298
|  | 3.58 | 0.65016 | 0.65016 | 0.65016 | 0.65016 | 0.65016 | 143.2 | 320.1192 | 26.0066
|  | 3.59 | 0.64958 | 0.64959 | 0.64959 | 0.64959 | 0.64959 | 143.6 | 321.0134 | 25.9834
|  | 3.6 | 0.64901 | 0.64901 | 0.64901 | 0.64901 | 0.64901 | 144 | 321.9076 | 25.9604
|  | 3.61 | 0.64843 | 0.64843 | 0.64843 | 0.64843 | 0.64843 | 144.4 | 322.8018 | 25.9374
|  | 3.62 | 0.64786 | 0.64786 | 0.64786 | 0.64786 | 0.64786 | 144.8 | 323.696 | 25.9144
|  | 3.63 | 0.64729 | 0.64729 | 0.64729 | 0.64729 | 0.64729 | 145.2 | 324.5902 | 25.8916
|  | 3.64 | 0.64672 | 0.64672 | 0.64672 | 0.64672 | 0.64672 | 145.6 | 325.4844 | 25.8688
|  | 3.65 | 0.64615 | 0.64615 | 0.64615 | 0.64615 | 0.64615 | 146 | 326.3785 | 25.8461
|  | 3.66 | 0.64559 | 0.64559 | 0.64559 | 0.64559 | 0.64559 | 146.4 | 327.2727 | 25.8235
|  | 3.67 | 0.64502 | 0.64502 | 0.64502 | 0.64502 | 0.64502 | 146.8 | 328.1669 | 25.801
|  | 3.68 | 0.64446 | 0.64446 | 0.64446 | 0.64446 | 0.64446 | 147.2 | 329.0611 | 25.7785
|  | 3.69 | 0.6439 | 0.6439 | 0.6439 | 0.6439 | 0.6439 | 147.6 | 329.9553 | 25.7561
|  | 3.7 | 0.64334 | 0.64334 | 0.64334 | 0.64334 | 0.64334 | 148 | 330.8495 | 25.7338
|  | 3.71 | 0.64279 | 0.64279 | 0.64279 | 0.64279 | 0.64279 | 148.4 | 331.7437 | 25.7115
|  | 3.72 | 0.64223 | 0.64223 | 0.64223 | 0.64223 | 0.64223 | 148.8 | 332.6379 | 25.6894
|  | 3.73 | 0.64168 | 0.64168 | 0.64168 | 0.64168 | 0.64168 | 149.2 | 333.532 | 25.6672
|  | 3.74 | 0.64113 | 0.64113 | 0.64113 | 0.64113 | 0.64113 | 149.6 | 334.4262 | 25.6452
|  | 3.75 | 0.64058 | 0.64058 | 0.64058 | 0.64058 | 0.64058 | 150 | 335.3204 | 25.6233
|  | 3.76 | 0.64003 | 0.64003 | 0.64003 | 0.64003 | 0.64003 | 150.4 | 336.2146 | 25.6014
|  | 3.77 | 0.63949 | 0.63949 | 0.63949 | 0.63949 | 0.63949 | 150.8 | 337.1088 | 25.5796
|  | 3.78 | 0.63894 | 0.63895 | 0.63895 | 0.63895 | 0.63895 | 151.2 | 338.003 | 25.5578
|  | 3.79 | 0.6384 | 0.6384 | 0.6384 | 0.6384 | 0.6384 | 151.6 | 338.8972 | 25.5361
|  | 3.8 | 0.63786 | 0.63786 | 0.63786 | 0.63786 | 0.63786 | 152 | 339.7914 | 25.5145
|  | 3.81 | 0.63732 | 0.63732 | 0.63732 | 0.63732 | 0.63732 | 152.4 | 340.6855 | 25.493
|  | 3.82 | 0.63679 | 0.63679 | 0.63679 | 0.63679 | 0.63679 | 152.8 | 341.5797 | 25.4715
|  | 3.83 | 0.63625 | 0.63625 | 0.63625 | 0.63625 | 0.63625 | 153.2 | 342.4739 | 25.4501
|  | 3.84 | 0.63572 | 0.63572 | 0.63572 | 0.63572 | 0.63572 | 153.6 | 343.3681 | 25.4288
|  | 3.85 | 0.63519 | 0.63519 | 0.63519 | 0.63519 | 0.63519 | 154 | 344.2623 | 25.4075
|  | 3.86 | 0.63466 | 0.63466 | 0.63466 | 0.63466 | 0.63466 | 154.4 | 345.1565 | 25.3863
|  | 3.87 | 0.63413 | 0.63413 | 0.63413 | 0.63413 | 0.63413 | 154.8 | 346.0507 | 25.3652
|  | 3.88 | 0.6336 | 0.6336 | 0.6336 | 0.6336 | 0.6336 | 155.2 | 346.9449 | 25.3442
|  | 3.89 | 0.63308 | 0.63308 | 0.63308 | 0.63308 | 0.63308 | 155.6 | 347.839 | 25.3232
|  | 3.9 | 0.63255 | 0.63256 | 0.63256 | 0.63256 | 0.63256 | 156 | 348.7332 | 25.3022
|  | 3.91 | 0.63203 | 0.63203 | 0.63203 | 0.63203 | 0.63203 | 156.4 | 349.6274 | 25.2814
|  | 3.92 | 0.63151 | 0.63151 | 0.63151 | 0.63151 | 0.63151 | 156.8 | 350.5216 | 25.2606
|  | 3.93 | 0.63099 | 0.631 | 0.631 | 0.631 | 0.631 | 157.2 | 351.4158 | 25.2399
|  | 3.94 | 0.63048 | 0.63048 | 0.63048 | 0.63048 | 0.63048 | 157.6 | 352.31 | 25.2192
|  | 3.95 | 0.62996 | 0.62996 | 0.62996 | 0.62996 | 0.62996 | 158 | 353.2042 | 25.1986
|  | 3.96 | 0.62945 | 0.62945 | 0.62945 | 0.62945 | 0.62945 | 158.4 | 354.0984 | 25.1781
|  | 3.97 | 0.62894 | 0.62894 | 0.62894 | 0.62894 | 0.62894 | 158.8 | 354.9925 | 25.1576
|  | 3.98 | 0.62843 | 0.62843 | 0.62843 | 0.62843 | 0.62843 | 159.2 | 355.8867 | 25.1372
|  | 3.99 | 0.62792 | 0.62792 | 0.62792 | 0.62792 | 0.62792 | 159.6 | 356.7809 | 25.1168
|  | 4 | 0.62741 | 0.62741 | 0.62741 | 0.62741 | 0.62741 | 160 | 357.6751 | 25.0966

## c calculated
CRL30 | 3.17 | vbar | ubar iteration 1 | ubar iteration 2 | ubar iteration 3 | ubar iteration 4 | ubar final | v (m/s) | v (mph) | u(m/s)
CRL90 | 4.43 | 0 |  |  |  |  | 1.4227 | 0 | 0 | 56.2118
n1 | 1.5 | 0.01 | 1.4226 | 1.4226 | 1.4226 | 1.4226 | 1.4226 | 0.39512 | 0.88328 | 56.2094
n2 | -1.5 | 0.02 | 1.4224 | 1.4224 | 1.4224 | 1.4224 | 1.4224 | 0.79024 | 1.7666 | 56.2021
Wind direction (degrees) | 90 | 0.03 | 1.4221 | 1.4221 | 1.4221 | 1.4221 | 1.4221 | 1.1854 | 2.6498 | 56.1899
|  | 0.04 | 1.4217 | 1.4217 | 1.4217 | 1.4217 | 1.4217 | 1.5805 | 3.5331 | 56.1729
|  | 0.05 | 1.4211 | 1.4211 | 1.4211 | 1.4211 | 1.4211 | 1.9756 | 4.4164 | 56.151
|  | 0.06 | 1.4204 | 1.4204 | 1.4204 | 1.4204 | 1.4204 | 2.3707 | 5.2997 | 56.1242
|  | 0.07 | 1.4196 | 1.4196 | 1.4196 | 1.4196 | 1.4196 | 2.7658 | 6.1829 | 56.0925
Wind direction (rads) | 1.5708 | 0.08 | 1.4187 | 1.4187 | 1.4187 | 1.4187 | 1.4187 | 3.1609 | 7.0662 | 56.0559
Critical yaw angle (rads) | 0.91172 | 0.09 | 1.4177 | 1.4177 | 1.4177 | 1.4177 | 1.4177 | 3.5561 | 7.9495 | 56.0143
Calculation constant 1 | 1 | 0.1 | 1.4165 | 1.4165 | 1.4165 | 1.4165 | 1.4165 | 3.9512 | 8.8328 | 55.9678
Calculation constant 2 | 6.1257e-17 | 0.11 | 1.4152 | 1.4152 | 1.4152 | 1.4152 | 1.4152 | 4.3463 | 9.716 | 55.9163
Calculation constant 3 | 1 | 0.12 | 1.4138 | 1.4137 | 1.4137 | 1.4137 | 1.4137 | 4.7414 | 10.5993 | 55.8598
Calculation constant 4 | 1.4961 | 0.13 | 1.4122 | 1.4122 | 1.4122 | 1.4122 | 1.4122 | 5.1365 | 11.4826 | 55.7983
Calculation constant 5 | -6 | 0.14 | 1.4105 | 1.4105 | 1.4105 | 1.4105 | 1.4105 | 5.5317 | 12.3659 | 55.7317
Calculation constant 6 | 0.85714 | 0.15 | 1.4087 | 1.4087 | 1.4087 | 1.4087 | 1.4087 | 5.9268 | 13.2491 | 55.66
|  | 0.16 | 1.4067 | 1.4067 | 1.4067 | 1.4067 | 1.4067 | 6.3219 | 14.1324 | 55.5832
Total mass (kg) | 42000 | 0.17 | 1.4047 | 1.4047 | 1.4047 | 1.4047 | 1.4047 | 6.717 | 15.0157 | 55.5011
Primary sprung mass kg) | 3000 | 0.18 | 1.4025 | 1.4025 | 1.4025 | 1.4025 | 1.4025 | 7.1121 | 15.899 | 55.4139
Secondary sprung mass (kg) | 35000 | 0.19 | 1.4001 | 1.4001 | 1.4001 | 1.4001 | 1.4001 | 7.5073 | 16.7822 | 55.3214
Suspension coefficient | 0.115 | 0.2 | 1.3977 | 1.3976 | 1.3976 | 1.3976 | 1.3976 | 7.9024 | 17.6655 | 55.2236
Wheel unloading | 0.9 | 0.21 | 1.395 | 1.395 | 1.395 | 1.395 | 1.395 | 8.2975 | 18.5488 | 55.1204
Maximum primary ssupension movement (m) | 0.01 | 0.22 | 1.3923 | 1.3923 | 1.3923 | 1.3923 | 1.3923 | 8.6926 | 19.4321 | 55.0118
Maximum secondary suspension movement (m) | 0.04 | 0.23 | 1.3894 | 1.3894 | 1.3894 | 1.3894 | 1.3894 | 9.0877 | 20.3153 | 54.8977
Track semi-width (m) | 0.75 | 0.24 | 1.3864 | 1.3864 | 1.3864 | 1.3864 | 1.3864 | 9.4828 | 21.1986 | 54.7781
Density of air (kg/m3) | 1.22 | 0.25 | 1.3832 | 1.3832 | 1.3832 | 1.3832 | 1.3832 | 9.878 | 22.0819 | 54.6528
Train reference area (m2) | 10 | 0.26 | 1.3799 | 1.3799 | 1.3799 | 1.3799 | 1.3799 | 10.2731 | 22.9652 | 54.5218
Train reference height(m) | 3 | 0.27 | 1.3764 | 1.3764 | 1.3764 | 1.3764 | 1.3764 | 10.6682 | 23.8484 | 54.3851
Wheel unloading | 0.9 | 0.28 | 1.3728 | 1.3728 | 1.3728 | 1.3728 | 1.3728 | 11.0633 | 24.7317 | 54.2424
Centre of gravity height (m) | 1.5 | 0.29 | 1.3691 | 1.3691 | 1.3691 | 1.3691 | 1.3691 | 11.4584 | 25.615 | 54.0939
Unbalanced acceleration (m2/s) | 0 | 0.3 | 1.3652 | 1.3651 | 1.3651 | 1.3651 | 1.3651 | 11.8536 | 26.4983 | 53.9393
fs3 | 0 | 0.31 | 1.3611 | 1.3611 | 1.3611 | 1.3611 | 1.3611 | 12.2487 | 27.3815 | 53.7785
fr | 0 | 0.32 | 1.3569 | 1.3568 | 1.3568 | 1.3568 | 1.3568 | 12.6438 | 28.2648 | 53.6115
fa | 0 | 0.33 | 1.3525 | 1.3525 | 1.3525 | 1.3525 | 1.3525 | 13.0389 | 29.1481 | 53.4381
|  | 0.34 | 1.3479 | 1.3479 | 1.3479 | 1.3479 | 1.3479 | 13.434 | 30.0314 | 53.2583
|  | 0.35 | 1.3432 | 1.3432 | 1.3432 | 1.3432 | 1.3432 | 13.8291 | 30.9146 | 53.0718
|  | 0.36 | 1.3383 | 1.3383 | 1.3383 | 1.3383 | 1.3383 | 14.2243 | 31.7979 | 52.8785
fs1 | 0.96999 | 0.37 | 1.3332 | 1.3332 | 1.3332 | 1.3332 | 1.3332 | 14.6194 | 32.6812 | 52.6784
fs2 | 0.045397 | 0.38 | 1.328 | 1.328 | 1.328 | 1.328 | 1.328 | 15.0145 | 33.5645 | 52.4712
fc | 0 | 0.39 | 1.3226 | 1.3226 | 1.3226 | 1.3226 | 1.3226 | 15.4096 | 34.4477 | 52.2567
|  | 0.4 | 1.317 | 1.3169 | 1.3169 | 1.3169 | 1.3169 | 15.8047 | 35.331 | 52.0349
|  | 0.41 | 1.3112 | 1.3111 | 1.3111 | 1.3111 | 1.3111 | 16.1999 | 36.2143 | 51.8054
Characteristic velocity (m/s) | 39.5118 | 0.42 | 1.3052 | 1.3051 | 1.3051 | 1.3051 | 1.3051 | 16.595 | 37.0976 | 51.5681
|  | 0.43 | 1.299 | 1.2989 | 1.2989 | 1.2989 | 1.2989 | 16.9901 | 37.9808 | 51.3228
|  | 0.44 | 1.2925 | 1.2925 | 1.2925 | 1.2925 | 1.2925 | 17.3852 | 38.8641 | 51.0692
|  | 0.45 | 1.2859 | 1.2859 | 1.2859 | 1.2859 | 1.2859 | 17.7803 | 39.7474 | 50.8071
|  | 0.46 | 1.2791 | 1.279 | 1.279 | 1.279 | 1.279 | 18.1754 | 40.6307 | 50.5362
|  | 0.47 | 1.272 | 1.2719 | 1.2719 | 1.2719 | 1.2719 | 18.5706 | 41.5139 | 50.2562
|  | 0.48 | 1.2646 | 1.2646 | 1.2646 | 1.2646 | 1.2646 | 18.9657 | 42.3972 | 49.9668
|  | 0.49 | 1.2571 | 1.257 | 1.257 | 1.257 | 1.257 | 19.3608 | 43.2805 | 49.6676
|  | 0.5 | 1.2493 | 1.2492 | 1.2492 | 1.2492 | 1.2492 | 19.7559 | 44.1638 | 49.3583
|  | 0.51 | 1.2412 | 1.2411 | 1.2411 | 1.2411 | 1.2411 | 20.151 | 45.047 | 49.0383
|  | 0.52 | 1.2328 | 1.2327 | 1.2327 | 1.2327 | 1.2327 | 20.5462 | 45.9303 | 48.7074
|  | 0.53 | 1.2241 | 1.2241 | 1.2241 | 1.2241 | 1.2241 | 20.9413 | 46.8136 | 48.365
|  | 0.54 | 1.2152 | 1.2151 | 1.2151 | 1.2151 | 1.2151 | 21.3364 | 47.6969 | 48.0105
|  | 0.55 | 1.2059 | 1.2058 | 1.2058 | 1.2058 | 1.2058 | 21.7315 | 48.5801 | 47.6433
|  | 0.56 | 1.1963 | 1.1962 | 1.1962 | 1.1962 | 1.1962 | 22.1266 | 49.4634 | 47.2628
|  | 0.57 | 1.1863 | 1.1862 | 1.1862 | 1.1862 | 1.1862 | 22.5218 | 50.3467 | 46.8683
|  | 0.58 | 1.1759 | 1.1758 | 1.1758 | 1.1758 | 1.1758 | 22.9169 | 51.23 | 46.4588
|  | 0.59 | 1.1652 | 1.1651 | 1.1651 | 1.1651 | 1.1651 | 23.312 | 52.1132 | 46.0335
|  | 0.6 | 1.154 | 1.1539 | 1.1539 | 1.1539 | 1.1539 | 23.7071 | 52.9965 | 45.5913
|  | 0.61 | 1.1424 | 1.1422 | 1.1422 | 1.1422 | 1.1422 | 24.1022 | 53.8798 | 45.1311
|  | 0.62 | 1.1302 | 1.1301 | 1.1301 | 1.1301 | 1.1301 | 24.4973 | 54.7631 | 44.6513
|  | 0.63 | 1.1176 | 1.1174 | 1.1174 | 1.1174 | 1.1174 | 24.8925 | 55.6463 | 44.1506
|  | 0.64 | 1.1043 | 1.1041 | 1.1041 | 1.1041 | 1.1041 | 25.2876 | 56.5296 | 43.6269
|  | 0.65 | 1.0905 | 1.0903 | 1.0903 | 1.0903 | 1.0903 | 25.6827 | 57.4129 | 43.0782
|  | 0.66 | 1.0759 | 1.0757 | 1.0757 | 1.0757 | 1.0757 | 26.0778 | 58.2962 | 42.5018
|  | 0.67 | 1.0606 | 1.0603 | 1.0603 | 1.0603 | 1.0603 | 26.4729 | 59.1794 | 41.8947
|  | 0.68 | 1.0444 | 1.0441 | 1.0441 | 1.0441 | 1.0441 | 26.8681 | 60.0627 | 41.253
|  | 0.69 | 1.0272 | 1.0268 | 1.0268 | 1.0268 | 1.0268 | 27.2632 | 60.946 | 40.5719
|  | 0.7 | 1.0089 | 1.0084 | 1.0084 | 1.0084 | 1.0084 | 27.6583 | 61.8293 | 39.8455
|  | 0.71 | 0.98929 | 0.98871 | 0.98871 | 0.98871 | 0.98871 | 28.0534 | 62.7125 | 39.0658
|  | 0.72 | 0.96807 | 0.96736 | 0.96735 | 0.96735 | 0.96735 | 28.4485 | 63.5958 | 38.222
|  | 0.73 | 0.94492 | 0.94399 | 0.94399 | 0.94399 | 0.94399 | 28.8436 | 64.4791 | 37.2988
|  | 0.74 | 0.94164 | 0.94166 | 0.94166 | 0.94166 | 0.94166 | 29.2388 | 65.3624 | 37.2066
|  | 0.75 | 0.9403 | 0.94031 | 0.94031 | 0.94031 | 0.94031 | 29.6339 | 66.2456 | 37.1534
|  | 0.76 | 0.93895 | 0.93896 | 0.93896 | 0.93896 | 0.93896 | 30.029 | 67.1289 | 37.0999
|  | 0.77 | 0.93759 | 0.9376 | 0.9376 | 0.9376 | 0.9376 | 30.4241 | 68.0122 | 37.0462
|  | 0.78 | 0.93622 | 0.93623 | 0.93623 | 0.93623 | 0.93623 | 30.8192 | 68.8955 | 36.9922
|  | 0.79 | 0.93485 | 0.93486 | 0.93486 | 0.93486 | 0.93486 | 31.2144 | 69.7787 | 36.9379
|  | 0.8 | 0.93347 | 0.93348 | 0.93348 | 0.93348 | 0.93348 | 31.6095 | 70.662 | 36.8835
|  | 0.81 | 0.93209 | 0.93209 | 0.93209 | 0.93209 | 0.93209 | 32.0046 | 71.5453 | 36.8288
|  | 0.82 | 0.9307 | 0.9307 | 0.9307 | 0.9307 | 0.9307 | 32.3997 | 72.4286 | 36.7739
|  | 0.83 | 0.9293 | 0.92931 | 0.92931 | 0.92931 | 0.92931 | 32.7948 | 73.3118 | 36.7188
|  | 0.84 | 0.9279 | 0.92791 | 0.92791 | 0.92791 | 0.92791 | 33.1899 | 74.1951 | 36.6635
|  | 0.85 | 0.9265 | 0.92651 | 0.92651 | 0.92651 | 0.92651 | 33.5851 | 75.0784 | 36.608
|  | 0.86 | 0.92509 | 0.9251 | 0.9251 | 0.9251 | 0.9251 | 33.9802 | 75.9617 | 36.5524
|  | 0.87 | 0.92368 | 0.92369 | 0.92369 | 0.92369 | 0.92369 | 34.3753 | 76.8449 | 36.4966
|  | 0.88 | 0.92226 | 0.92227 | 0.92227 | 0.92227 | 0.92227 | 34.7704 | 77.7282 | 36.4406
|  | 0.89 | 0.92085 | 0.92085 | 0.92085 | 0.92085 | 0.92085 | 35.1655 | 78.6115 | 36.3845
|  | 0.9 | 0.91942 | 0.91943 | 0.91943 | 0.91943 | 0.91943 | 35.5607 | 79.4948 | 36.3283
|  | 0.91 | 0.918 | 0.918 | 0.918 | 0.918 | 0.918 | 35.9558 | 80.378 | 36.272
|  | 0.92 | 0.91657 | 0.91658 | 0.91658 | 0.91658 | 0.91658 | 36.3509 | 81.2613 | 36.2156
|  | 0.93 | 0.91514 | 0.91515 | 0.91515 | 0.91515 | 0.91515 | 36.746 | 82.1446 | 36.1591
|  | 0.94 | 0.91371 | 0.91371 | 0.91371 | 0.91371 | 0.91371 | 37.1411 | 83.0279 | 36.1025
|  | 0.95 | 0.91227 | 0.91228 | 0.91228 | 0.91228 | 0.91228 | 37.5363 | 83.9111 | 36.0458
|  | 0.96 | 0.91083 | 0.91084 | 0.91084 | 0.91084 | 0.91084 | 37.9314 | 84.7944 | 35.989
|  | 0.97 | 0.9094 | 0.9094 | 0.9094 | 0.9094 | 0.9094 | 38.3265 | 85.6777 | 35.9322
|  | 0.98 | 0.90796 | 0.90796 | 0.90796 | 0.90796 | 0.90796 | 38.7216 | 86.561 | 35.8753
|  | 0.99 | 0.90652 | 0.90652 | 0.90652 | 0.90652 | 0.90652 | 39.1167 | 87.4442 | 35.8184
|  | 1 | 0.90507 | 0.90508 | 0.90508 | 0.90508 | 0.90508 | 39.5118 | 88.3275 | 35.7614
|  | 1.01 | 0.90363 | 0.90364 | 0.90364 | 0.90364 | 0.90364 | 39.907 | 89.2108 | 35.7045
|  | 1.02 | 0.90219 | 0.9022 | 0.9022 | 0.9022 | 0.9022 | 40.3021 | 90.0941 | 35.6474
|  | 1.03 | 0.90075 | 0.90075 | 0.90075 | 0.90075 | 0.90075 | 40.6972 | 90.9773 | 35.5904
|  | 1.04 | 0.8993 | 0.89931 | 0.89931 | 0.89931 | 0.89931 | 41.0923 | 91.8606 | 35.5334
|  | 1.05 | 0.89786 | 0.89787 | 0.89787 | 0.89787 | 0.89787 | 41.4874 | 92.7439 | 35.4764
|  | 1.06 | 0.89642 | 0.89642 | 0.89642 | 0.89642 | 0.89642 | 41.8826 | 93.6272 | 35.4193
|  | 1.07 | 0.89497 | 0.89498 | 0.89498 | 0.89498 | 0.89498 | 42.2777 | 94.5104 | 35.3623
|  | 1.08 | 0.89353 | 0.89354 | 0.89354 | 0.89354 | 0.89354 | 42.6728 | 95.3937 | 35.3053
|  | 1.09 | 0.89209 | 0.8921 | 0.8921 | 0.8921 | 0.8921 | 43.0679 | 96.277 | 35.2484
|  | 1.1 | 0.89065 | 0.89066 | 0.89066 | 0.89066 | 0.89066 | 43.463 | 97.1603 | 35.1915
|  | 1.11 | 0.88921 | 0.88922 | 0.88922 | 0.88922 | 0.88922 | 43.8581 | 98.0435 | 35.1346
|  | 1.12 | 0.88777 | 0.88778 | 0.88778 | 0.88778 | 0.88778 | 44.2533 | 98.9268 | 35.0778
|  | 1.13 | 0.88633 | 0.88634 | 0.88634 | 0.88634 | 0.88634 | 44.6484 | 99.8101 | 35.021
|  | 1.14 | 0.8849 | 0.88491 | 0.88491 | 0.88491 | 0.88491 | 45.0435 | 100.6934 | 34.9643
|  | 1.15 | 0.88346 | 0.88347 | 0.88347 | 0.88347 | 0.88347 | 45.4386 | 101.5766 | 34.9076
|  | 1.16 | 0.88203 | 0.88204 | 0.88204 | 0.88204 | 0.88204 | 45.8337 | 102.4599 | 34.851
|  | 1.17 | 0.8806 | 0.88061 | 0.88061 | 0.88061 | 0.88061 | 46.2289 | 103.3432 | 34.7945
|  | 1.18 | 0.87917 | 0.87918 | 0.87918 | 0.87918 | 0.87918 | 46.624 | 104.2265 | 34.7381
|  | 1.19 | 0.87775 | 0.87775 | 0.87775 | 0.87775 | 0.87775 | 47.0191 | 105.1098 | 34.6817
|  | 1.2 | 0.87632 | 0.87633 | 0.87633 | 0.87633 | 0.87633 | 47.4142 | 105.993 | 34.6255
|  | 1.21 | 0.8749 | 0.87491 | 0.87491 | 0.87491 | 0.87491 | 47.8093 | 106.8763 | 34.5693
|  | 1.22 | 0.87348 | 0.87349 | 0.87349 | 0.87349 | 0.87349 | 48.2045 | 107.7596 | 34.5132
|  | 1.23 | 0.87207 | 0.87207 | 0.87207 | 0.87207 | 0.87207 | 48.5996 | 108.6429 | 34.4573
|  | 1.24 | 0.87065 | 0.87066 | 0.87066 | 0.87066 | 0.87066 | 48.9947 | 109.5261 | 34.4014
|  | 1.25 | 0.86924 | 0.86925 | 0.86925 | 0.86925 | 0.86925 | 49.3898 | 110.4094 | 34.3457
|  | 1.26 | 0.86784 | 0.86784 | 0.86784 | 0.86784 | 0.86784 | 49.7849 | 111.2927 | 34.2901
|  | 1.27 | 0.86643 | 0.86644 | 0.86644 | 0.86644 | 0.86644 | 50.18 | 112.176 | 34.2345
|  | 1.28 | 0.86503 | 0.86504 | 0.86504 | 0.86504 | 0.86504 | 50.5752 | 113.0592 | 34.1792
|  | 1.29 | 0.86363 | 0.86364 | 0.86364 | 0.86364 | 0.86364 | 50.9703 | 113.9425 | 34.1239
|  | 1.3 | 0.86224 | 0.86224 | 0.86224 | 0.86224 | 0.86224 | 51.3654 | 114.8258 | 34.0688
|  | 1.31 | 0.86084 | 0.86085 | 0.86085 | 0.86085 | 0.86085 | 51.7605 | 115.7091 | 34.0138
|  | 1.32 | 0.85945 | 0.85946 | 0.85946 | 0.85946 | 0.85946 | 52.1556 | 116.5923 | 33.9589
|  | 1.33 | 0.85807 | 0.85808 | 0.85808 | 0.85808 | 0.85808 | 52.5508 | 117.4756 | 33.9042
|  | 1.34 | 0.85669 | 0.8567 | 0.8567 | 0.8567 | 0.8567 | 52.9459 | 118.3589 | 33.8496
|  | 1.35 | 0.85531 | 0.85532 | 0.85532 | 0.85532 | 0.85532 | 53.341 | 119.2422 | 33.7952
|  | 1.36 | 0.85394 | 0.85394 | 0.85394 | 0.85394 | 0.85394 | 53.7361 | 120.1254 | 33.7409
|  | 1.37 | 0.85257 | 0.85257 | 0.85257 | 0.85257 | 0.85257 | 54.1312 | 121.0087 | 33.6868
|  | 1.38 | 0.8512 | 0.85121 | 0.85121 | 0.85121 | 0.85121 | 54.5263 | 121.892 | 33.6328
|  | 1.39 | 0.84984 | 0.84985 | 0.84985 | 0.84985 | 0.84985 | 54.9215 | 122.7753 | 33.579
|  | 1.4 | 0.84848 | 0.84849 | 0.84849 | 0.84849 | 0.84849 | 55.3166 | 123.6585 | 33.5253
|  | 1.41 | 0.84713 | 0.84713 | 0.84713 | 0.84713 | 0.84713 | 55.7117 | 124.5418 | 33.4718
|  | 1.42 | 0.84578 | 0.84578 | 0.84578 | 0.84578 | 0.84578 | 56.1068 | 125.4251 | 33.4185
|  | 1.43 | 0.84443 | 0.84444 | 0.84444 | 0.84444 | 0.84444 | 56.5019 | 126.3084 | 33.3653
|  | 1.44 | 0.84309 | 0.8431 | 0.8431 | 0.8431 | 0.8431 | 56.8971 | 127.1916 | 33.3123
|  | 1.45 | 0.84175 | 0.84176 | 0.84176 | 0.84176 | 0.84176 | 57.2922 | 128.0749 | 33.2595
|  | 1.46 | 0.84042 | 0.84043 | 0.84043 | 0.84043 | 0.84043 | 57.6873 | 128.9582 | 33.2068
|  | 1.47 | 0.83909 | 0.8391 | 0.8391 | 0.8391 | 0.8391 | 58.0824 | 129.8415 | 33.1543
|  | 1.48 | 0.83777 | 0.83777 | 0.83777 | 0.83777 | 0.83777 | 58.4775 | 130.7247 | 33.102
|  | 1.49 | 0.83645 | 0.83645 | 0.83645 | 0.83645 | 0.83645 | 58.8726 | 131.608 | 33.0499
|  | 1.5 | 0.83513 | 0.83514 | 0.83514 | 0.83514 | 0.83514 | 59.2678 | 132.4913 | 32.9979
|  | 1.51 | 0.83382 | 0.83383 | 0.83383 | 0.83383 | 0.83383 | 59.6629 | 133.3746 | 32.9461
|  | 1.52 | 0.83252 | 0.83252 | 0.83252 | 0.83252 | 0.83252 | 60.058 | 134.2578 | 32.8945
|  | 1.53 | 0.83121 | 0.83122 | 0.83122 | 0.83122 | 0.83122 | 60.4531 | 135.1411 | 32.843
|  | 1.54 | 0.82992 | 0.82992 | 0.82992 | 0.82992 | 0.82992 | 60.8482 | 136.0244 | 32.7918
|  | 1.55 | 0.82862 | 0.82863 | 0.82863 | 0.82863 | 0.82863 | 61.2434 | 136.9077 | 32.7407
|  | 1.56 | 0.82734 | 0.82734 | 0.82734 | 0.82734 | 0.82734 | 61.6385 | 137.7909 | 32.6898
|  | 1.57 | 0.82605 | 0.82606 | 0.82606 | 0.82606 | 0.82606 | 62.0336 | 138.6742 | 32.6391
|  | 1.58 | 0.82477 | 0.82478 | 0.82478 | 0.82478 | 0.82478 | 62.4287 | 139.5575 | 32.5886
|  | 1.59 | 0.8235 | 0.82351 | 0.82351 | 0.82351 | 0.82351 | 62.8238 | 140.4408 | 32.5382
|  | 1.6 | 0.82223 | 0.82224 | 0.82224 | 0.82224 | 0.82224 | 63.219 | 141.324 | 32.4881
|  | 1.61 | 0.82097 | 0.82097 | 0.82097 | 0.82097 | 0.82097 | 63.6141 | 142.2073 | 32.4381
|  | 1.62 | 0.81971 | 0.81971 | 0.81971 | 0.81971 | 0.81971 | 64.0092 | 143.0906 | 32.3884
|  | 1.63 | 0.81845 | 0.81846 | 0.81846 | 0.81846 | 0.81846 | 64.4043 | 143.9739 | 32.3388
|  | 1.64 | 0.8172 | 0.81721 | 0.81721 | 0.81721 | 0.81721 | 64.7994 | 144.8571 | 32.2894
|  | 1.65 | 0.81596 | 0.81596 | 0.81596 | 0.81596 | 0.81596 | 65.1945 | 145.7404 | 32.2402
|  | 1.66 | 0.81471 | 0.81472 | 0.81472 | 0.81472 | 0.81472 | 65.5897 | 146.6237 | 32.1911
|  | 1.67 | 0.81348 | 0.81349 | 0.81349 | 0.81349 | 0.81349 | 65.9848 | 147.507 | 32.1423
|  | 1.68 | 0.81225 | 0.81225 | 0.81225 | 0.81225 | 0.81225 | 66.3799 | 148.3902 | 32.0937
|  | 1.69 | 0.81102 | 0.81103 | 0.81103 | 0.81103 | 0.81103 | 66.775 | 149.2735 | 32.0452
|  | 1.7 | 0.8098 | 0.80981 | 0.80981 | 0.80981 | 0.80981 | 67.1701 | 150.1568 | 31.9969
|  | 1.71 | 0.80858 | 0.80859 | 0.80859 | 0.80859 | 0.80859 | 67.5653 | 151.0401 | 31.9489
|  | 1.72 | 0.80737 | 0.80738 | 0.80738 | 0.80738 | 0.80738 | 67.9604 | 151.9233 | 31.901
|  | 1.73 | 0.80617 | 0.80617 | 0.80617 | 0.80617 | 0.80617 | 68.3555 | 152.8066 | 31.8533
|  | 1.74 | 0.80496 | 0.80497 | 0.80497 | 0.80497 | 0.80497 | 68.7506 | 153.6899 | 31.8058
|  | 1.75 | 0.80377 | 0.80377 | 0.80377 | 0.80377 | 0.80377 | 69.1457 | 154.5732 | 31.7585
|  | 1.76 | 0.80257 | 0.80258 | 0.80258 | 0.80258 | 0.80258 | 69.5408 | 155.4564 | 31.7114
|  | 1.77 | 0.80139 | 0.80139 | 0.80139 | 0.80139 | 0.80139
|  | 1.78 | 0.8002 | 0.80021 | 0.80021 | 0.80021 | 0.80021
|  | 1.79 | 0.79902 | 0.79903 | 0.79903 | 0.79903 | 0.79903
|  | 1.8 | 0.79785 | 0.79786 | 0.79786 | 0.79786 | 0.79786
|  | 1.81 | 0.79668 | 0.79669 | 0.79669 | 0.79669 | 0.79669
|  | 1.82 | 0.79552 | 0.79553 | 0.79553 | 0.79553 | 0.79553
|  | 1.83 | 0.79436 | 0.79437 | 0.79437 | 0.79437 | 0.79437
|  | 1.84 | 0.79321 | 0.79321 | 0.79321 | 0.79321 | 0.79321
|  | 1.85 | 0.79206 | 0.79206 | 0.79206 | 0.79206 | 0.79206
|  | 1.86 | 0.79091 | 0.79092 | 0.79092 | 0.79092 | 0.79092
|  | 1.87 | 0.78977 | 0.78978 | 0.78978 | 0.78978 | 0.78978
|  | 1.88 | 0.78864 | 0.78864 | 0.78864 | 0.78864 | 0.78864
|  | 1.89 | 0.78751 | 0.78751 | 0.78751 | 0.78751 | 0.78751
|  | 1.9 | 0.78638 | 0.78639 | 0.78639 | 0.78639 | 0.78639
|  | 1.91 | 0.78526 | 0.78527 | 0.78527 | 0.78527 | 0.78527
|  | 1.92 | 0.78415 | 0.78415 | 0.78415 | 0.78415 | 0.78415
|  | 1.93 | 0.78304 | 0.78304 | 0.78304 | 0.78304 | 0.78304
|  | 1.94 | 0.78193 | 0.78193 | 0.78193 | 0.78193 | 0.78193
|  | 1.95 | 0.78083 | 0.78083 | 0.78083 | 0.78083 | 0.78083
|  | 1.96 | 0.77973 | 0.77973 | 0.77973 | 0.77973 | 0.77973
|  | 1.97 | 0.77864 | 0.77864 | 0.77864 | 0.77864 | 0.77864
|  | 1.98 | 0.77755 | 0.77755 | 0.77755 | 0.77755 | 0.77755
|  | 1.99 | 0.77647 | 0.77647 | 0.77647 | 0.77647 | 0.77647
|  | 2 | 0.77539 | 0.77539 | 0.77539 | 0.77539 | 0.77539
|  | 2.01 | 0.77431 | 0.77432 | 0.77432 | 0.77432 | 0.77432
|  | 2.02 | 0.77324 | 0.77325 | 0.77325 | 0.77325 | 0.77325
|  | 2.03 | 0.77218 | 0.77218 | 0.77218 | 0.77218 | 0.77218
|  | 2.04 | 0.77112 | 0.77112 | 0.77112 | 0.77112 | 0.77112
|  | 2.05 | 0.77006 | 0.77007 | 0.77007 | 0.77007 | 0.77007
|  | 2.06 | 0.76901 | 0.76901 | 0.76901 | 0.76901 | 0.76901
|  | 2.07 | 0.76796 | 0.76797 | 0.76797 | 0.76797 | 0.76797
|  | 2.08 | 0.76692 | 0.76692 | 0.76692 | 0.76692 | 0.76692
|  | 2.09 | 0.76588 | 0.76589 | 0.76589 | 0.76589 | 0.76589
|  | 2.1 | 0.76485 | 0.76485 | 0.76485 | 0.76485 | 0.76485
|  | 2.11 | 0.76382 | 0.76382 | 0.76382 | 0.76382 | 0.76382
|  | 2.12 | 0.76279 | 0.7628 | 0.7628 | 0.7628 | 0.7628
|  | 2.13 | 0.76177 | 0.76178 | 0.76178 | 0.76178 | 0.76178
|  | 2.14 | 0.76076 | 0.76076 | 0.76076 | 0.76076 | 0.76076
|  | 2.15 | 0.75974 | 0.75975 | 0.75975 | 0.75975 | 0.75975
|  | 2.16 | 0.75874 | 0.75874 | 0.75874 | 0.75874 | 0.75874
|  | 2.17 | 0.75773 | 0.75774 | 0.75774 | 0.75774 | 0.75774
|  | 2.18 | 0.75673 | 0.75674 | 0.75674 | 0.75674 | 0.75674
|  | 2.19 | 0.75574 | 0.75574 | 0.75574 | 0.75574 | 0.75574
|  | 2.2 | 0.75475 | 0.75475 | 0.75475 | 0.75475 | 0.75475
|  | 2.21 | 0.75376 | 0.75377 | 0.75377 | 0.75377 | 0.75377
|  | 2.22 | 0.75278 | 0.75278 | 0.75278 | 0.75278 | 0.75278
|  | 2.23 | 0.7518 | 0.75181 | 0.75181 | 0.75181 | 0.75181
|  | 2.24 | 0.75083 | 0.75083 | 0.75083 | 0.75083 | 0.75083
|  | 2.25 | 0.74986 | 0.74986 | 0.74986 | 0.74986 | 0.74986
|  | 2.26 | 0.74889 | 0.7489 | 0.7489 | 0.7489 | 0.7489
|  | 2.27 | 0.74793 | 0.74794 | 0.74794 | 0.74794 | 0.74794
|  | 2.28 | 0.74697 | 0.74698 | 0.74698 | 0.74698 | 0.74698
|  | 2.29 | 0.74602 | 0.74603 | 0.74603 | 0.74603 | 0.74603
|  | 2.3 | 0.74507 | 0.74508 | 0.74508 | 0.74508 | 0.74508
|  | 2.31 | 0.74413 | 0.74413 | 0.74413 | 0.74413 | 0.74413
|  | 2.32 | 0.74319 | 0.74319 | 0.74319 | 0.74319 | 0.74319
|  | 2.33 | 0.74225 | 0.74225 | 0.74225 | 0.74225 | 0.74225
|  | 2.34 | 0.74132 | 0.74132 | 0.74132 | 0.74132 | 0.74132
|  | 2.35 | 0.74039 | 0.74039 | 0.74039 | 0.74039 | 0.74039
|  | 2.36 | 0.73946 | 0.73946 | 0.73946 | 0.73946 | 0.73946
|  | 2.37 | 0.73854 | 0.73854 | 0.73854 | 0.73854 | 0.73854
|  | 2.38 | 0.73762 | 0.73763 | 0.73763 | 0.73763 | 0.73763
|  | 2.39 | 0.73671 | 0.73671 | 0.73671 | 0.73671 | 0.73671
|  | 2.4 | 0.7358 | 0.7358 | 0.7358 | 0.7358 | 0.7358
|  | 2.41 | 0.73489 | 0.73489 | 0.73489 | 0.73489 | 0.73489
|  | 2.42 | 0.73399 | 0.73399 | 0.73399 | 0.73399 | 0.73399
|  | 2.43 | 0.73309 | 0.73309 | 0.73309 | 0.73309 | 0.73309
|  | 2.44 | 0.7322 | 0.7322 | 0.7322 | 0.7322 | 0.7322
|  | 2.45 | 0.7313 | 0.73131 | 0.73131 | 0.73131 | 0.73131
|  | 2.46 | 0.73042 | 0.73042 | 0.73042 | 0.73042 | 0.73042
|  | 2.47 | 0.72953 | 0.72954 | 0.72954 | 0.72954 | 0.72954
|  | 2.48 | 0.72865 | 0.72866 | 0.72866 | 0.72866 | 0.72866
|  | 2.49 | 0.72778 | 0.72778 | 0.72778 | 0.72778 | 0.72778
|  | 2.5 | 0.7269 | 0.72691 | 0.72691 | 0.72691 | 0.72691
|  | 2.51 | 0.72603 | 0.72604 | 0.72604 | 0.72604 | 0.72604
|  | 2.52 | 0.72517 | 0.72517 | 0.72517 | 0.72517 | 0.72517
|  | 2.53 | 0.72431 | 0.72431 | 0.72431 | 0.72431 | 0.72431
|  | 2.54 | 0.72345 | 0.72345 | 0.72345 | 0.72345 | 0.72345
|  | 2.55 | 0.72259 | 0.7226 | 0.7226 | 0.7226 | 0.7226
|  | 2.56 | 0.72174 | 0.72175 | 0.72175 | 0.72175 | 0.72175
|  | 2.57 | 0.72089 | 0.7209 | 0.7209 | 0.7209 | 0.7209
|  | 2.58 | 0.72005 | 0.72005 | 0.72005 | 0.72005 | 0.72005
|  | 2.59 | 0.71921 | 0.71921 | 0.71921 | 0.71921 | 0.71921
|  | 2.6 | 0.71837 | 0.71837 | 0.71837 | 0.71837 | 0.71837
|  | 2.61 | 0.71754 | 0.71754 | 0.71754 | 0.71754 | 0.71754
|  | 2.62 | 0.71671 | 0.71671 | 0.71671 | 0.71671 | 0.71671
|  | 2.63 | 0.71588 | 0.71588 | 0.71588 | 0.71588 | 0.71588
|  | 2.64 | 0.71505 | 0.71506 | 0.71506 | 0.71506 | 0.71506
|  | 2.65 | 0.71423 | 0.71424 | 0.71424 | 0.71424 | 0.71424
|  | 2.66 | 0.71342 | 0.71342 | 0.71342 | 0.71342 | 0.71342
|  | 2.67 | 0.7126 | 0.71261 | 0.71261 | 0.71261 | 0.71261
|  | 2.68 | 0.71179 | 0.71179 | 0.71179 | 0.71179 | 0.71179
|  | 2.69 | 0.71098 | 0.71099 | 0.71099 | 0.71099 | 0.71099
|  | 2.7 | 0.71018 | 0.71018 | 0.71018 | 0.71018 | 0.71018
|  | 2.71 | 0.70938 | 0.70938 | 0.70938 | 0.70938 | 0.70938
|  | 2.72 | 0.70858 | 0.70858 | 0.70858 | 0.70858 | 0.70858
|  | 2.73 | 0.70779 | 0.70779 | 0.70779 | 0.70779 | 0.70779
|  | 2.74 | 0.70699 | 0.707 | 0.707 | 0.707 | 0.707
|  | 2.75 | 0.70621 | 0.70621 | 0.70621 | 0.70621 | 0.70621
|  | 2.76 | 0.70542 | 0.70542 | 0.70542 | 0.70542 | 0.70542
|  | 2.77 | 0.70464 | 0.70464 | 0.70464 | 0.70464 | 0.70464
|  | 2.78 | 0.70386 | 0.70386 | 0.70386 | 0.70386 | 0.70386
|  | 2.79 | 0.70308 | 0.70309 | 0.70309 | 0.70309 | 0.70309
|  | 2.8 | 0.70231 | 0.70231 | 0.70231 | 0.70231 | 0.70231
|  | 2.81 | 0.70154 | 0.70154 | 0.70154 | 0.70154 | 0.70154
|  | 2.82 | 0.70077 | 0.70078 | 0.70078 | 0.70078 | 0.70078
|  | 2.83 | 0.70001 | 0.70001 | 0.70001 | 0.70001 | 0.70001
|  | 2.84 | 0.69925 | 0.69925 | 0.69925 | 0.69925 | 0.69925
|  | 2.85 | 0.69849 | 0.69849 | 0.69849 | 0.69849 | 0.69849
|  | 2.86 | 0.69774 | 0.69774 | 0.69774 | 0.69774 | 0.69774
|  | 2.87 | 0.69698 | 0.69699 | 0.69699 | 0.69699 | 0.69699
|  | 2.88 | 0.69624 | 0.69624 | 0.69624 | 0.69624 | 0.69624
|  | 2.89 | 0.69549 | 0.69549 | 0.69549 | 0.69549 | 0.69549
|  | 2.9 | 0.69475 | 0.69475 | 0.69475 | 0.69475 | 0.69475
|  | 2.91 | 0.69401 | 0.69401 | 0.69401 | 0.69401 | 0.69401
|  | 2.92 | 0.69327 | 0.69327 | 0.69327 | 0.69327 | 0.69327
|  | 2.93 | 0.69253 | 0.69254 | 0.69254 | 0.69254 | 0.69254
|  | 2.94 | 0.6918 | 0.6918 | 0.6918 | 0.6918 | 0.6918
|  | 2.95 | 0.69107 | 0.69108 | 0.69108 | 0.69108 | 0.69108
|  | 2.96 | 0.69035 | 0.69035 | 0.69035 | 0.69035 | 0.69035
|  | 2.97 | 0.68962 | 0.68963 | 0.68963 | 0.68963 | 0.68963
|  | 2.98 | 0.6889 | 0.68891 | 0.68891 | 0.68891 | 0.68891
|  | 2.99 | 0.68818 | 0.68819 | 0.68819 | 0.68819 | 0.68819
|  | 3 | 0.68747 | 0.68747 | 0.68747 | 0.68747 | 0.68747
|  | 3.01 | 0.68676 | 0.68676 | 0.68676 | 0.68676 | 0.68676
|  | 3.02 | 0.68605 | 0.68605 | 0.68605 | 0.68605 | 0.68605
|  | 3.03 | 0.68534 | 0.68534 | 0.68534 | 0.68534 | 0.68534
|  | 3.04 | 0.68464 | 0.68464 | 0.68464 | 0.68464 | 0.68464
|  | 3.05 | 0.68393 | 0.68394 | 0.68394 | 0.68394 | 0.68394
|  | 3.06 | 0.68323 | 0.68324 | 0.68324 | 0.68324 | 0.68324
|  | 3.07 | 0.68254 | 0.68254 | 0.68254 | 0.68254 | 0.68254
|  | 3.08 | 0.68184 | 0.68185 | 0.68185 | 0.68185 | 0.68185
|  | 3.09 | 0.68115 | 0.68116 | 0.68116 | 0.68116 | 0.68116
|  | 3.1 | 0.68046 | 0.68047 | 0.68047 | 0.68047 | 0.68047
|  | 3.11 | 0.67978 | 0.67978 | 0.67978 | 0.67978 | 0.67978
|  | 3.12 | 0.67909 | 0.6791 | 0.6791 | 0.6791 | 0.6791
|  | 3.13 | 0.67841 | 0.67842 | 0.67842 | 0.67842 | 0.67842
|  | 3.14 | 0.67773 | 0.67774 | 0.67774 | 0.67774 | 0.67774
|  | 3.15 | 0.67706 | 0.67706 | 0.67706 | 0.67706 | 0.67706
|  | 3.16 | 0.67638 | 0.67639 | 0.67639 | 0.67639 | 0.67639
|  | 3.17 | 0.67571 | 0.67572 | 0.67572 | 0.67572 | 0.67572
|  | 3.18 | 0.67504 | 0.67505 | 0.67505 | 0.67505 | 0.67505
|  | 3.19 | 0.67438 | 0.67438 | 0.67438 | 0.67438 | 0.67438
|  | 3.2 | 0.67371 | 0.67372 | 0.67372 | 0.67372 | 0.67372
|  | 3.21 | 0.67305 | 0.67306 | 0.67306 | 0.67306 | 0.67306
|  | 3.22 | 0.67239 | 0.6724 | 0.6724 | 0.6724 | 0.6724
|  | 3.23 | 0.67174 | 0.67174 | 0.67174 | 0.67174 | 0.67174
|  | 3.24 | 0.67108 | 0.67109 | 0.67109 | 0.67109 | 0.67109
|  | 3.25 | 0.67043 | 0.67043 | 0.67043 | 0.67043 | 0.67043
|  | 3.26 | 0.66978 | 0.66978 | 0.66978 | 0.66978 | 0.66978
|  | 3.27 | 0.66913 | 0.66914 | 0.66914 | 0.66914 | 0.66914
|  | 3.28 | 0.66849 | 0.66849 | 0.66849 | 0.66849 | 0.66849
|  | 3.29 | 0.66785 | 0.66785 | 0.66785 | 0.66785 | 0.66785
|  | 3.3 | 0.66721 | 0.66721 | 0.66721 | 0.66721 | 0.66721
|  | 3.31 | 0.66657 | 0.66657 | 0.66657 | 0.66657 | 0.66657
|  | 3.32 | 0.66593 | 0.66594 | 0.66594 | 0.66594 | 0.66594
|  | 3.33 | 0.6653 | 0.6653 | 0.6653 | 0.6653 | 0.6653
|  | 3.34 | 0.66467 | 0.66467 | 0.66467 | 0.66467 | 0.66467
|  | 3.35 | 0.66404 | 0.66404 | 0.66404 | 0.66404 | 0.66404
|  | 3.36 | 0.66341 | 0.66342 | 0.66342 | 0.66342 | 0.66342
|  | 3.37 | 0.66279 | 0.66279 | 0.66279 | 0.66279 | 0.66279
|  | 3.38 | 0.66217 | 0.66217 | 0.66217 | 0.66217 | 0.66217
|  | 3.39 | 0.66155 | 0.66155 | 0.66155 | 0.66155 | 0.66155
|  | 3.4 | 0.66093 | 0.66093 | 0.66093 | 0.66093 | 0.66093
|  | 3.41 | 0.66031 | 0.66031 | 0.66031 | 0.66031 | 0.66031
|  | 3.42 | 0.6597 | 0.6597 | 0.6597 | 0.6597 | 0.6597
|  | 3.43 | 0.65909 | 0.65909 | 0.65909 | 0.65909 | 0.65909
|  | 3.44 | 0.65848 | 0.65848 | 0.65848 | 0.65848 | 0.65848
|  | 3.45 | 0.65787 | 0.65787 | 0.65787 | 0.65787 | 0.65787
|  | 3.46 | 0.65727 | 0.65727 | 0.65727 | 0.65727 | 0.65727
|  | 3.47 | 0.65666 | 0.65666 | 0.65666 | 0.65666 | 0.65666
|  | 3.48 | 0.65606 | 0.65606 | 0.65606 | 0.65606 | 0.65606
|  | 3.49 | 0.65546 | 0.65546 | 0.65546 | 0.65546 | 0.65546
|  | 3.5 | 0.65487 | 0.65487 | 0.65487 | 0.65487 | 0.65487
|  | 3.51 | 0.65427 | 0.65427 | 0.65427 | 0.65427 | 0.65427
|  | 3.52 | 0.65368 | 0.65368 | 0.65368 | 0.65368 | 0.65368
|  | 3.53 | 0.65309 | 0.65309 | 0.65309 | 0.65309 | 0.65309
|  | 3.54 | 0.6525 | 0.6525 | 0.6525 | 0.6525 | 0.6525
|  | 3.55 | 0.65191 | 0.65191 | 0.65191 | 0.65191 | 0.65191
|  | 3.56 | 0.65133 | 0.65133 | 0.65133 | 0.65133 | 0.65133
|  | 3.57 | 0.65074 | 0.65075 | 0.65075 | 0.65075 | 0.65075
|  | 3.58 | 0.65016 | 0.65016 | 0.65016 | 0.65016 | 0.65016
|  | 3.59 | 0.64958 | 0.64959 | 0.64959 | 0.64959 | 0.64959
|  | 3.6 | 0.64901 | 0.64901 | 0.64901 | 0.64901 | 0.64901
|  | 3.61 | 0.64843 | 0.64843 | 0.64843 | 0.64843 | 0.64843
|  | 3.62 | 0.64786 | 0.64786 | 0.64786 | 0.64786 | 0.64786
|  | 3.63 | 0.64729 | 0.64729 | 0.64729 | 0.64729 | 0.64729
|  | 3.64 | 0.64672 | 0.64672 | 0.64672 | 0.64672 | 0.64672
|  | 3.65 | 0.64615 | 0.64615 | 0.64615 | 0.64615 | 0.64615
|  | 3.66 | 0.64559 | 0.64559 | 0.64559 | 0.64559 | 0.64559
|  | 3.67 | 0.64502 | 0.64502 | 0.64502 | 0.64502 | 0.64502
|  | 3.68 | 0.64446 | 0.64446 | 0.64446 | 0.64446 | 0.64446
|  | 3.69 | 0.6439 | 0.6439 | 0.6439 | 0.6439 | 0.6439
|  | 3.7 | 0.64334 | 0.64334 | 0.64334 | 0.64334 | 0.64334
|  | 3.71 | 0.64279 | 0.64279 | 0.64279 | 0.64279 | 0.64279
|  | 3.72 | 0.64223 | 0.64223 | 0.64223 | 0.64223 | 0.64223
|  | 3.73 | 0.64168 | 0.64168 | 0.64168 | 0.64168 | 0.64168
|  | 3.74 | 0.64113 | 0.64113 | 0.64113 | 0.64113 | 0.64113
|  | 3.75 | 0.64058 | 0.64058 | 0.64058 | 0.64058 | 0.64058
|  | 3.76 | 0.64003 | 0.64003 | 0.64003 | 0.64003 | 0.64003
|  | 3.77 | 0.63949 | 0.63949 | 0.63949 | 0.63949 | 0.63949
|  | 3.78 | 0.63894 | 0.63895 | 0.63895 | 0.63895 | 0.63895
|  | 3.79 | 0.6384 | 0.6384 | 0.6384 | 0.6384 | 0.6384
|  | 3.8 | 0.63786 | 0.63786 | 0.63786 | 0.63786 | 0.63786
|  | 3.81 | 0.63732 | 0.63732 | 0.63732 | 0.63732 | 0.63732
|  | 3.82 | 0.63679 | 0.63679 | 0.63679 | 0.63679 | 0.63679
|  | 3.83 | 0.63625 | 0.63625 | 0.63625 | 0.63625 | 0.63625
|  | 3.84 | 0.63572 | 0.63572 | 0.63572 | 0.63572 | 0.63572
|  | 3.85 | 0.63519 | 0.63519 | 0.63519 | 0.63519 | 0.63519
|  | 3.86 | 0.63466 | 0.63466 | 0.63466 | 0.63466 | 0.63466
|  | 3.87 | 0.63413 | 0.63413 | 0.63413 | 0.63413 | 0.63413
|  | 3.88 | 0.6336 | 0.6336 | 0.6336 | 0.6336 | 0.6336
|  | 3.89 | 0.63308 | 0.63308 | 0.63308 | 0.63308 | 0.63308
|  | 3.9 | 0.63255 | 0.63256 | 0.63256 | 0.63256 | 0.63256
|  | 3.91 | 0.63203 | 0.63203 | 0.63203 | 0.63203 | 0.63203
|  | 3.92 | 0.63151 | 0.63151 | 0.63151 | 0.63151 | 0.63151
|  | 3.93 | 0.63099 | 0.631 | 0.631 | 0.631 | 0.631
|  | 3.94 | 0.63048 | 0.63048 | 0.63048 | 0.63048 | 0.63048
|  | 3.95 | 0.62996 | 0.62996 | 0.62996 | 0.62996 | 0.62996
|  | 3.96 | 0.62945 | 0.62945 | 0.62945 | 0.62945 | 0.62945
|  | 3.97 | 0.62894 | 0.62894 | 0.62894 | 0.62894 | 0.62894
|  | 3.98 | 0.62843 | 0.62843 | 0.62843 | 0.62843 | 0.62843
|  | 3.99 | 0.62792 | 0.62792 | 0.62792 | 0.62792 | 0.62792
|  | 4 | 0.62741 | 0.62741 | 0.62741 | 0.62741 | 0.62741